## Подбор
ПОИСК СООТВЕТСТВИЯ ЦВЕТА ОБРАЗЦА КАТАЛОГУ RAL (213 цветов)
|  | L | a | b
ЦВЕТ ОБРАЗЦА (L,a,b): |  | 82.46 | 0.17 | 0.61 | Мин. Значение R | 1.1755
|  | Цвет по каталогу: |  |  |  |  | HEX | R | G | B
ЦВЕТ ПО КАТАЛОГУ: | 185 | RAL 7047 |  |  |  |  | #CFD0CF | 207 | 208 | 207
* При изменении цветовых координат (L,a,b), автоматически происходит поиск ближайшего цвета из каталога RAL.
Поиск проводится по расхождению ∆E координат цвета из каталога RAL и координат внесенных вами в соответствующие
клетки данной таблицы.

## Выбор цвета (hidden)
ЦВЕТ ОБРАЗЦА (L,a,b): | Цвет | HEX | R | G | B | 82.46 | 0.17 | 0.61
28.3032 | RAL 1000 | #CCC58F | 204 | 197 | 143 | 82.46 | 0.17 | 0.61
28.0012 | RAL 1001 | #D1BC8A | 209 | 188 | 138 | 82.46 | 0.17 | 0.61
38.1046 | RAL 1002 | #D2B773 | 210 | 183 | 115 | 82.46 | 0.17 | 0.61
80.161 | RAL 1003 | #F7BA0B | 247 | 186 | 11 | 82.46 | 0.17 | 0.61
76.2661 | RAL 1004 | #E2B007 | 226 | 176 | 7 | 82.46 | 0.17 | 0.61
71.458 | RAL 1005 | #C89F04 | 200 | 159 | 4 | 82.46 | 0.17 | 0.61
75.8398 | RAL 1006 | #E1A100 | 225 | 161 | 0 | 82.46 | 0.17 | 0.61
76.9901 | RAL 1007 | #E79C00 | 231 | 156 | 0 | 82.46 | 0.17 | 0.61
41.043 | RAL 1011 | #AF8A54 | 175 | 138 | 84 | 82.46 | 0.17 | 0.61
73.6432 | RAL 1012 | #D9C022 | 217 | 192 | 34 | 82.46 | 0.17 | 0.61
14.0654 | RAL 1013 | #E9E5CE | 233 | 229 | 206 | 82.46 | 0.17 | 0.61
25.6911 | RAL 1014 | #DED09F | 222 | 208 | 159 | 82.46 | 0.17 | 0.61
18.1992 | RAL 1015 | #EADEBD | 234 | 222 | 189 | 82.46 | 0.17 | 0.61
80.1184 | RAL 1016 | #EAF044 | 234 | 240 | 68 | 82.46 | 0.17 | 0.61
59.1114 | RAL 1017 | #F4B752 | 244 | 183 | 82 | 82.46 | 0.17 | 0.61
77.3871 | RAL 1018 | #F3E03B | 243 | 224 | 59 | 82.46 | 0.17 | 0.61
24.5608 | RAL 1019 | #A4957D | 164 | 149 | 125 | 82.46 | 0.17 | 0.61
34.0192 | RAL 1020 | #9A9464 | 154 | 148 | 100 | 82.46 | 0.17 | 0.61
82.2111 | RAL 1021 | #EEC900 | 238 | 201 | 0 | 82.46 | 0.17 | 0.61
82.599 | RAL 1023 | #F0CA00 | 240 | 202 | 0 | 82.46 | 0.17 | 0.61
45.7943 | RAL 1024 | #B89C50 | 184 | 156 | 80 | 82.46 | 0.17 | 0.61
97.4928 | RAL 1026 | #F5FF00 | 245 | 255 | 0 | 82.46 | 0.17 | 0.61
63.3687 | RAL 1027 | #A38C15 | 163 | 140 | 21 | 82.46 | 0.17 | 0.61
82.1222 | RAL 1028 | #FFAB00 | 255 | 171 | 0 | 82.46 | 0.17 | 0.61
74.9308 | RAL 1032 | #DDB20F | 221 | 178 | 15 | 82.46 | 0.17 | 0.61
76.0876 | RAL 1033 | #FAAB21 | 250 | 171 | 33 | 82.46 | 0.17 | 0.61
54.5785 | RAL 1034 | #EDAB56 | 237 | 171 | 86 | 82.46 | 0.17 | 0.61
21.9912 | RAL 1035 | #A29985 | 162 | 153 | 133 | 82.46 | 0.17 | 0.61
42.3095 | RAL 1036 | #927549 | 146 | 117 | 73 | 82.46 | 0.17 | 0.61
77.8569 | RAL 1037 | #EEA205 | 238 | 162 | 5 | 82.46 | 0.17 | 0.61
76.8323 | RAL 2000 | #DD7907 | 221 | 121 | 7 | 82.46 | 0.17 | 0.61
71.1815 | RAL 2001 | #BE4E24 | 190 | 78 | 36 | 82.46 | 0.17 | 0.61
78.1508 | RAL 2002 | #C63927 | 198 | 57 | 39 | 82.46 | 0.17 | 0.61
76.0401 | RAL 2003 | #FA842B | 250 | 132 | 43 | 82.46 | 0.17 | 0.61
84.4061 | RAL 2004 | #E75B12 | 231 | 91 | 18 | 82.46 | 0.17 | 0.61
105.3259 | RAL 2005 | #FF2300 | 255 | 35 | 0 | 82.46 | 0.17 | 0.61
77.2851 | RAL 2007 | #FFA421 | 255 | 164 | 33 | 82.46 | 0.17 | 0.61
76.1224 | RAL 2008 | #F3752C | 243 | 117 | 44 | 82.46 | 0.17 | 0.61
86.6556 | RAL 2009 | #E15501 | 225 | 85 | 1 | 82.46 | 0.17 | 0.61
68.702 | RAL 2010 | #D4652F | 212 | 101 | 47 | 82.46 | 0.17 | 0.61
74.6104 | RAL 2011 | #EC7C25 | 236 | 124 | 37 | 82.46 | 0.17 | 0.61
59.7301 | RAL 2012 | #DB6A50 | 219 | 106 | 80 | 82.46 | 0.17 | 0.61
62.6378 | RAL 2013 | #954527 | 149 | 69 | 39 | 82.46 | 0.17 | 0.61
77.1107 | RAL 3000 | #AB2524 | 171 | 37 | 36 | 82.46 | 0.17 | 0.61
74.9164 | RAL 3001 | #A02128 | 160 | 33 | 40 | 82.46 | 0.17 | 0.61
74.0277 | RAL 3002 | #A1232B | 161 | 35 | 43 | 82.46 | 0.17 | 0.61
72.0481 | RAL 3003 | #8D1D2C | 141 | 29 | 44 | 82.46 | 0.17 | 0.61
68.7183 | RAL 3004 | #701F29 | 112 | 31 | 41 | 82.46 | 0.17 | 0.61
67.4376 | RAL 3005 | #5E2028 | 94 | 32 | 40 | 82.46 | 0.17 | 0.61
66.8714 | RAL 3007 | #402225 | 64 | 34 | 37 | 82.46 | 0.17 | 0.61
59.3138 | RAL 3009 | #703731 | 112 | 55 | 49 | 82.46 | 0.17 | 0.61
66.5398 | RAL 3011 | #7E292C | 126 | 41 | 44 | 82.46 | 0.17 | 0.61
35.524 | RAL 3012 | #CB8D73 | 203 | 141 | 115 | 82.46 | 0.17 | 0.61
68.3015 | RAL 3013 | #9C322E | 156 | 50 | 46 | 82.46 | 0.17 | 0.61
46.1283 | RAL 3014 | #D47479 | 212 | 116 | 121 | 82.46 | 0.17 | 0.61
24.5844 | RAL 3015 | #E1A6AD | 225 | 166 | 173 | 82.46 | 0.17 | 0.61
66.2063 | RAL 3016 | #AC4034 | 172 | 64 | 52 | 82.46 | 0.17 | 0.61
62.0848 | RAL 3017 | #D3545F | 212 | 84 | 95 | 82.46 | 0.17 | 0.61
69.6652 | RAL 3018 | #D14152 | 209 | 65 | 82 | 82.46 | 0.17 | 0.61
86.9868 | RAL 3020 | #C1121C | 193 | 18 | 28 | 82.46 | 0.17 | 0.61
55.2957 | RAL 3022 | #D56D56 | 213 | 109 | 86 | 82.46 | 0.17 | 0.61
106.1492 | RAL 3024 | #F70000 | 247 | 0 | 0 | 82.46 | 0.17 | 0.61
108.0806 | RAL 3026 | #FF0000 | 255 | 0 | 0 | 82.46 | 0.17 | 0.61
74.7003 | RAL 3027 | #B42041 | 180 | 32 | 65 | 82.46 | 0.17 | 0.61
77.7418 | RAL 3028 | #CB3334 | 203 | 51 | 52 | 82.46 | 0.17 | 0.61
69.197 | RAL 3031 | #AC323B | 172 | 50 | 59 | 82.46 | 0.17 | 0.61
72.5714 | RAL 3032 | #711521 | 113 | 21 | 33 | 82.46 | 0.17 | 0.61
60.4757 | RAL 3033 | #B24C43 | 178 | 76 | 67 | 82.46 | 0.17 | 0.61
48.5812 | RAL 4001 | #8A5A83 | 138 | 90 | 131 | 82.46 | 0.17 | 0.61
58.733 | RAL 4002 | #933D50 | 147 | 61 | 80 | 82.46 | 0.17 | 0.61
58.8592 | RAL 4003 | #D15B8F | 209 | 91 | 143 | 82.46 | 0.17 | 0.61
70.7749 | RAL 4004 | #691639 | 105 | 22 | 57 | 82.46 | 0.17 | 0.61
50.7551 | RAL 4005 | #83639D | 131 | 99 | 157 | 82.46 | 0.17 | 0.61
72.954 | RAL 4006 | #992572 | 153 | 37 | 114 | 82.46 | 0.17 | 0.61
68.0825 | RAL 4007 | #4A203B | 74 | 32 | 59 | 82.46 | 0.17 | 0.61
61.1997 | RAL 4008 | #904684 | 144 | 70 | 132 | 82.46 | 0.17 | 0.61
25.7852 | RAL 4009 | #A38995 | 163 | 137 | 149 | 82.46 | 0.17 | 0.61
70.7787 | RAL 4010 | #C63678 | 198 | 54 | 120 | 82.46 | 0.17 | 0.61
41.6467 | RAL 4011 | #8773A1 | 135 | 115 | 161 | 82.46 | 0.17 | 0.61
40.254 | RAL 4012 | #6B6880 | 107 | 104 | 128 | 82.46 | 0.17 | 0.61
55.6649 | RAL 5000 | #384C70 | 56 | 76 | 112 | 82.46 | 0.17 | 0.61
58.1448 | RAL 5001 | #1F4764 | 31 | 71 | 100 | 82.46 | 0.17 | 0.61
79.783 | RAL 5002 | #2B2C7C | 43 | 44 | 124 | 82.46 | 0.17 | 0.61
62.9048 | RAL 5003 | #2A3756 | 42 | 55 | 86 | 82.46 | 0.17 | 0.61
70.9636 | RAL 5004 | #1D1F2A | 29 | 31 | 42 | 82.46 | 0.17 | 0.61
66.8024 | RAL 5005 | #154889 | 21 | 72 | 137 | 82.46 | 0.17 | 0.61
47.6374 | RAL 5007 | #41678D | 65 | 103 | 141 | 82.46 | 0.17 | 0.61
58.4399 | RAL 5008 | #313C48 | 49 | 60 | 72 | 82.46 | 0.17 | 0.61
51.8054 | RAL 5009 | #2E5978 | 46 | 89 | 120 | 82.46 | 0.17 | 0.61
65.4789 | RAL 5010 | #13447C | 19 | 68 | 124 | 82.46 | 0.17 | 0.61
65.9654 | RAL 5011 | #232C3F | 35 | 44 | 63 | 82.46 | 0.17 | 0.61
47.439 | RAL 5012 | #3481B8 | 58 | 129 | 184 | 82.46 | 0.17 | 0.61
68.3331 | RAL 5013 | #232D53 | 35 | 45 | 83 | 82.46 | 0.17 | 0.61
35.4615 | RAL 5014 | #6C7C98 | 108 | 124 | 152 | 82.46 | 0.17 | 0.61
53.3796 | RAL 5015 | #2874B2 | 40 | 116 | 178 | 82.46 | 0.17 | 0.61
62.7137 | RAL 5017 | #0E518D | 14 | 81 | 141 | 82.46 | 0.17 | 0.61
41.9709 | RAL 5018 | #21888F | 33 | 136 | 143 | 82.46 | 0.17 | 0.61
56.5457 | RAL 5019 | #1A5784 | 26 | 87 | 132 | 82.46 | 0.17 | 0.61
60.2827 | RAL 5020 | #0B4151 | 11 | 65 | 81 | 82.46 | 0.17 | 0.61
47.1423 | RAL 5021 | #07737A | 7 | 115 | 122 | 82.46 | 0.17 | 0.61
70.6405 | RAL 5022 | #2F2A5A | 47 | 42 | 90 | 82.46 | 0.17 | 0.61
47.1953 | RAL 5023 | #4D668E | 77 | 102 | 142 | 82.46 | 0.17 | 0.61
31.6589 | RAL 5024 | #6A93B0 | 106 | 147 | 176 | 82.46 | 0.17 | 0.61
48.0896 | RAL 5025 | #296478 | 41 | 100 | 120 | 82.46 | 0.17 | 0.61
70.3509 | RAL 5026 | #102C54 | 16 | 44 | 84 | 82.46 | 0.17 | 0.61
46.3283 | RAL 6000 | #327662 | 50 | 118 | 98 | 82.46 | 0.17 | 0.61
57.4252 | RAL 6001 | #28713E | 40 | 113 | 62 | 82.46 | 0.17 | 0.61
58.1425 | RAL 6002 | #276235 | 39 | 98 | 53 | 82.46 | 0.17 | 0.61
49.7637 | RAL 6003 | #4B573E | 75 | 87 | 62 | 82.46 | 0.17 | 0.61
60.0572 | RAL 6004 | #0E4243 | 14 | 66 | 67 | 82.46 | 0.17 | 0.61
61.2365 | RAL 6005 | #0F4336 | 15 | 67 | 54 | 82.46 | 0.17 | 0.61
54.7854 | RAL 6006 | #40433B | 64 | 67 | 59 | 82.46 | 0.17 | 0.61
63.4203 | RAL 6007 | #283424 | 40 | 52 | 36 | 82.46 | 0.17 | 0.61
59.861 | RAL 6008 | #35382E | 53 | 56 | 46 | 82.46 | 0.17 | 0.61
61.3359 | RAL 6009 | #26392F | 38 | 57 | 47 | 82.46 | 0.17 | 0.61
55.5584 | RAL 6010 | #3E753B | 62 | 117 | 59 | 82.46 | 0.17 | 0.61
39.9472 | RAL 6011 | #66825B | 102 | 130 | 91 | 82.46 | 0.17 | 0.61
57.1594 | RAL 6012 | #31403D | 49 | 64 | 61 | 82.46 | 0.17 | 0.61
36.8527 | RAL 6013 | #797C5A | 121 | 124 | 90 | 82.46 | 0.17 | 0.61
54.768 | RAL 6014 | #444337 | 68 | 67 | 55 | 82.46 | 0.17 | 0.61
55.9568 | RAL 6015 | #3D403A | 61 | 64 | 58 | 82.46 | 0.17 | 0.61
54.2855 | RAL 6016 | #026A52 | 2 | 106 | 82 | 82.46 | 0.17 | 0.61
56.4764 | RAL 6017 | #468641 | 70 | 134 | 65 | 82.46 | 0.17 | 0.61
67.6699 | RAL 6018 | #48A43F | 72 | 164 | 63 | 82.46 | 0.17 | 0.61
24.3635 | RAL 6019 | #B7D9B1 | 183 | 217 | 177 | 82.46 | 0.17 | 0.61
56.3811 | RAL 6020 | #354733 | 53 | 71 | 51 | 82.46 | 0.17 | 0.61
30.8306 | RAL 6021 | #86A47C | 134 | 164 | 124 | 82.46 | 0.17 | 0.61
57.5609 | RAL 6022 | #3E3C32 | 62 | 60 | 50 | 82.46 | 0.17 | 0.61
58.1004 | RAL 6024 | #008754 | 0 | 135 | 84 | 82.46 | 0.17 | 0.61
51.3717 | RAL 6025 | #53753C | 83 | 117 | 60 | 82.46 | 0.17 | 0.61
54.6281 | RAL 6026 | #005D52 | 0 | 93 | 82 | 82.46 | 0.17 | 0.61
23.5869 | RAL 6027 | #81C0BB | 129 | 192 | 187 | 82.46 | 0.17 | 0.61
52.9732 | RAL 6028 | #2D5546 | 45 | 85 | 70 | 82.46 | 0.17 | 0.61
59.6072 | RAL 6029 | #007243 | 0 | 114 | 67 | 82.46 | 0.17 | 0.61
55.5081 | RAL 6032 | #0F8558 | 15 | 133 | 88 | 82.46 | 0.17 | 0.61
37.4724 | RAL 6033 | #478A84 | 71 | 138 | 132 | 82.46 | 0.17 | 0.61
22.1288 | RAL 6034 | #7FB0B2 | 127 | 176 | 178 | 82.46 | 0.17 | 0.61
61.2783 | RAL 6035 | #1B542C | 27 | 84 | 44 | 82.46 | 0.17 | 0.61
55.7573 | RAL 6036 | #005D4C | 0 | 93 | 76 | 82.46 | 0.17 | 0.61
69.9709 | RAL 6037 | #008F39 | 0 | 143 | 57 | 82.46 | 0.17 | 0.61
88.2572 | RAL 6038 | #00BB2E | 0 | 187 | 46 | 82.46 | 0.17 | 0.61
26.3102 | RAL 7000 | #7E8B92 | 126 | 139 | 146 | 82.46 | 0.17 | 0.61
20.6164 | RAL 7001 | #8F999F | 143 | 153 | 159 | 82.46 | 0.17 | 0.61
32.2833 | RAL 7002 | #817F68 | 129 | 127 | 104 | 82.46 | 0.17 | 0.61
32.2161 | RAL 7003 | #7A7B6D | 122 | 123 | 109 | 82.46 | 0.17 | 0.61
16.7955 | RAL 7004 | #9EA0A1 | 158 | 160 | 161 | 82.46 | 0.17 | 0.61
35.4925 | RAL 7005 | #6B716F | 107 | 113 | 111 | 82.46 | 0.17 | 0.61
36.3659 | RAL 7006 | #756F61 | 117 | 111 | 97 | 82.46 | 0.17 | 0.61
44.1971 | RAL 7008 | #746643 | 116 | 102 | 67 | 82.46 | 0.17 | 0.61
42.181 | RAL 7009 | #5B6259 | 91 | 98 | 89 | 82.46 | 0.17 | 0.61
43.8722 | RAL 7010 | #575D57 | 87 | 93 | 87 | 82.46 | 0.17 | 0.61
43.7667 | RAL 7011 | #555D61 | 85 | 93 | 97 | 82.46 | 0.17 | 0.61
42.1175 | RAL 7012 | #596163 | 89 | 97 | 99 | 82.46 | 0.17 | 0.61
47.2774 | RAL 7013 | #555548 | 85 | 85 | 72 | 82.46 | 0.17 | 0.61
46.3886 | RAL 7015 | #51565C | 81 | 86 | 92 | 82.46 | 0.17 | 0.61
56.5917 | RAL 7016 | #373F43 | 55 | 63 | 67 | 82.46 | 0.17 | 0.61
62.0462 | RAL 7021 | #2E3234 | 46 | 50 | 52 | 82.46 | 0.17 | 0.61
50.2666 | RAL 7022 | #4B4D46 | 75 | 77 | 70 | 82.46 | 0.17 | 0.61
28.493 | RAL 7023 | #818479 | 129 | 132 | 121 | 82.46 | 0.17 | 0.61
51.2815 | RAL 7024 | #474A50 | 71 | 74 | 80 | 82.46 | 0.17 | 0.61
54.9642 | RAL 7026 | #374447 | 55 | 68 | 71 | 82.46 | 0.17 | 0.61
22.5359 | RAL 7030 | #939388 | 147 | 147 | 136 | 82.46 | 0.17 | 0.61
39.4003 | RAL 7031 | #5D6970 | 93 | 105 | 112 | 82.46 | 0.17 | 0.61
11.5879 | RAL 7032 | #B9B9A8 | 185 | 185 | 168 | 82.46 | 0.17 | 0.61
28.0336 | RAL 7033 | #818979 | 129 | 137 | 121 | 82.46 | 0.17 | 0.61
27.0766 | RAL 7034 | #939176 | 147 | 145 | 118 | 82.46 | 0.17 | 0.61
2.768 | RAL 7035 | #CBD0CC | 203 | 208 | 204 | 82.46 | 0.17 | 0.61
20.0869 | RAL 7036 | #9A9697 | 154 | 150 | 151 | 82.46 | 0.17 | 0.61
29.5842 | RAL 7037 | #7C7F7E | 124 | 127 | 126 | 82.46 | 0.17 | 0.61
9.2273 | RAL 7038 | #B4B8B0 | 180 | 184 | 176 | 82.46 | 0.17 | 0.61
38.5358 | RAL 7039 | #6B695F | 107 | 105 | 95 | 82.46 | 0.17 | 0.61
16.207 | RAL 7040 | #9DA3A6 | 157 | 163 | 166 | 82.46 | 0.17 | 0.61
21.1796 | RAL 7042 | #8F9695 | 143 | 150 | 149 | 82.46 | 0.17 | 0.61
47.4587 | RAL 7043 | #4E5451 | 78 | 84 | 81 | 82.46 | 0.17 | 0.61
8.1584 | RAL 7044 | #BDBDB2 | 189 | 189 | 178 | 82.46 | 0.17 | 0.61
20.965 | RAL 7045 | #91969A | 145 | 150 | 154 | 82.46 | 0.17 | 0.61
26.1759 | RAL 7046 | #82898E | 130 | 137 | 142 | 82.46 | 0.17 | 0.61
1.1755 | RAL 7047 | #CFD0CF | 207 | 208 | 207 | 82.46 | 0.17 | 0.61
29.0194 | RAL 7048 | #888175 | 136 | 129 | 117 | 82.46 | 0.17 | 0.61
44.2961 | RAL 8000 | #887142 | 136 | 113 | 66 | 82.46 | 0.17 | 0.61
53.199 | RAL 8001 | #9C6B30 | 156 | 107 | 48 | 82.46 | 0.17 | 0.61
49.0728 | RAL 8002 | #7B5141 | 123 | 81 | 65 | 82.46 | 0.17 | 0.61
53.0306 | RAL 8003 | #80542F | 128 | 84 | 47 | 82.46 | 0.17 | 0.61
55.2251 | RAL 8004 | #8F4E35 | 143 | 78 | 53 | 82.46 | 0.17 | 0.61
53.6755 | RAL 8007 | #6F4A2F | 111 | 74 | 47 | 82.46 | 0.17 | 0.61
54.4167 | RAL 8008 | #6F4F28 | 111 | 79 | 40 | 82.46 | 0.17 | 0.61
58.1455 | RAL 8011 | #5A3A29 | 90 | 58 | 41 | 82.46 | 0.17 | 0.61
58.246 | RAL 8012 | #673831 | 103 | 56 | 49 | 82.46 | 0.17 | 0.61
58.1017 | RAL 8014 | #49392D | 73 | 57 | 45 | 82.46 | 0.17 | 0.61
56.9858 | RAL 8015 | #633A34 | 99 | 58 | 52 | 82.46 | 0.17 | 0.61
61.8649 | RAL 8016 | #4C2F26 | 76 | 47 | 38 | 82.46 | 0.17 | 0.61
60.5004 | RAL 8017 | #44322D | 68 | 50 | 45 | 82.46 | 0.17 | 0.61
57.579 | RAL 8019 | #3F3A3A | 63 | 58 | 58 | 82.46 | 0.17 | 0.61
70.4658 | RAL 8022 | #211F20 | 33 | 31 | 32 | 82.46 | 0.17 | 0.61
57.6305 | RAL 8023 | #A65E2F | 166 | 94 | 47 | 82.46 | 0.17 | 0.61
48.8182 | RAL 8024 | #79553C | 121 | 85 | 60 | 82.46 | 0.17 | 0.61
44.3264 | RAL 8025 | #755C49 | 117 | 92 | 73 | 82.46 | 0.17 | 0.61
57.6138 | RAL 8028 | #4E3B2B | 78 | 59 | 43 | 82.46 | 0.17 | 0.61
60.1831 | RAL 8029 | #773C27 | 119 | 60 | 39 | 82.46 | 0.17 | 0.61
12.7877 | RAL 9001 | #EFEBDC | 239 | 235 | 220 | 82.46 | 0.17 | 0.61
7.4016 | RAL 9002 | #DDDED4 | 221 | 222 | 212 | 82.46 | 0.17 | 0.61
14.9124 | RAL 9003 | #F4F8F4 | 244 | 248 | 244 | 82.46 | 0.17 | 0.61
62.7597 | RAL 9004 | #2E3032 | 46 | 48 | 50 | 82.46 | 0.17 | 0.61
79.6756 | RAL 9005 | #0A0A0D | 10 | 10 | 13 | 82.46 | 0.17 | 0.61
13.9779 | RAL 9006 | #A5A8A6 | 165 | 168 | 166 | 82.46 | 0.17 | 0.61
23.17 | RAL 9007 | #8F8F8C | 143 | 143 | 140 | 82.46 | 0.17 | 0.61
15.79 | RAL 9010 | #F7F9EF | 247 | 249 | 239 | 82.46 | 0.17 | 0.61
64.7152 | RAL 9011 | #292C2F | 41 | 44 | 47 | 82.46 | 0.17 | 0.61
16.0213 | RAL 9016 | #F7FBF5 | 247 | 251 | 245 | 82.46 | 0.17 | 0.61
64.2598 | RAL 9017 | #2A2D2F | 42 | 45 | 47 | 82.46 | 0.17 | 0.61
3.6109 | RAL 9018 | #CFD3CD | 207 | 211 | 205 | 82.46 | 0.17 | 0.61
18.1124 | RAL 9022 | #9C9C9C | 156 | 156 | 156 | 82.46 | 0.17 | 0.61
28.7635 | RAL 9023 | #7E8182 | 126 | 129 | 130 | 82.46 | 0.17 | 0.61

## Калькулятор (hidden)
RGB > CIE Lab
ЦВЕТА ИЗ КАТАЛОГОВ RAL (213 цветов) | [7 empty] | RGBmax: |  | 255
[8 empty] | X Y Z reference values: |  |  | The XYZ values (illuminant and observer) can be found at the bottom.
[8 empty] | 95.047 | 100 | 108.883 |  | CIE |  |  | CIE
ОБРАЗЕЦ | ЦВЕТ | C | M | Y | K | HEX |  | R | G | B | X | Y | Z | L | a | b | r1 | g1 | b1 | rl | gl | bl | b2 | g2 | r2
| RAL 1000 | 10 | 10 | 50 | 10 | #CCC58F |  | 204 | 197 | 143 | 49.826 | 54.753 | 33.9289 | 78.8988 | -5.888 | 28.0269 | 0.60383 | 0.55834 | 0.27468 | 0.52423 | 0.54753 | 0.31161 | 0.80632 | 0.81809 | 0.67796
| RAL 1001 | 0 | 20 | 50 | 20 | #D1BC8A |  | 209 | 188 | 138 | 48.8652 | 51.3567 | 31.3821 | 76.8946 | 0.14249 | 28.0526 | 0.6376 | 0.50289 | 0.25415 | 0.51412 | 0.51357 | 0.28822 | 0.8011 | 0.80082 | 0.66055
| RAL 1002 | 0 | 20 | 60 | 10 | #D2B773 |  | 210 | 183 | 115 | 46.6063 | 48.8064 | 23.1838 | 75.3307 | 0.61375 | 38.0391 | 0.64448 | 0.47353 | 0.17144 | 0.49035 | 0.48806 | 0.21292 | 0.78856 | 0.78733 | 0.59714
| RAL 1003 | 5 | 20 | 90 | 0 | #F7BA0B |  | 247 | 186 | 11 | 55.9771 | 54.9161 | 7.9662 | 78.9929 | 9.657 | 80.1321 | 0.93011 | 0.49102 | 0.0033465 | 0.58894 | 0.54916 | 0.073163 | 0.83822 | 0.8189 | 0.41824
| RAL 1004 | 5 | 30 | 100 | 0 | #E2B007 |  | 226 | 176 | 7 | 46.9277 | 47.2348 | 6.8449 | 74.3397 | 5.7897 | 76.234 | 0.76052 | 0.43415 | 0.0021247 | 0.49373 | 0.47235 | 0.062864 | 0.79037 | 0.77879 | 0.39762
| RAL 1005 | 10 | 30 | 100 | 0 | #C89F04 |  | 200 | 159 | 4 | 36.2395 | 37.0844 | 5.3628 | 67.3403 | 3.3384 | 70.3782 | 0.57758 | 0.3467 | 0.0012141 | 0.38128 | 0.37084 | 0.049253 | 0.72513 | 0.71845 | 0.36656
| RAL 1006 | 5 | 30 | 90 | 0 | #E1A100 |  | 225 | 161 | 0 | 43.7962 | 41.4973 | 5.7015 | 70.5229 | 13.2478 | 74.3538 | 0.75294 | 0.3564 | 0 | 0.46078 | 0.41497 | 0.052363 | 0.77238 | 0.74589 | 0.37412
| RAL 1007 | 0 | 40 | 100 | 0 | #E79C00 |  | 231 | 156 | 0 | 44.8435 | 40.7659 | 5.5051 | 70.0116 | 18.506 | 74.3413 | 0.7991 | 0.33245 | 0 | 0.4718 | 0.40766 | 0.05056 | 0.77849 | 0.74148 | 0.36977
| RAL 1011 | 30 | 40 | 70 | 0 | #AF8A54 |  | 175 | 138 | 84 | 28.3679 | 27.931 | 12.2836 | 59.8264 | 7.3057 | 34.0963 | 0.42869 | 0.25415 | 0.088656 | 0.29846 | 0.27931 | 0.11281 | 0.66829 | 0.65368 | 0.48319
| RAL 1012 | 10 | 10 | 90 | 0 | #D9C022 |  | 217 | 192 | 34 | 47.7536 | 52.5665 | 9.1428 | 77.6183 | -6.0375 | 73.8312 | 0.69387 | 0.52712 | 0.015996 | 0.50242 | 0.52566 | 0.083969 | 0.79498 | 0.80705 | 0.4379
| RAL 1013 | 0 | 5 | 20 | 10 | #E9E5CE |  | 233 | 229 | 206 | 72.7642 | 77.8185 | 69.5779 | 90.697 | -2.5007 | 11.694 | 0.81485 | 0.78354 | 0.61721 | 0.76556 | 0.77818 | 0.63902 | 0.9148 | 0.9198 | 0.86133
| RAL 1014 | 0 | 10 | 40 | 10 | #DED09F |  | 222 | 208 | 159 | 58.9381 | 63.1445 | 41.8826 | 83.5184 | -2.586 | 26.1309 | 0.73046 | 0.63076 | 0.3467 | 0.62009 | 0.63145 | 0.38466 | 0.85275 | 0.85792 | 0.72726
| RAL 1015 | 0 | 5 | 30 | 10 | #EADEBD |  | 234 | 222 | 189 | 69.2383 | 73.4091 | 58.6642 | 88.6425 | -1.1555 | 17.6755 | 0.82279 | 0.73046 | 0.50888 | 0.72846 | 0.73409 | 0.53878 | 0.89978 | 0.90209 | 0.81371
| RAL 1016 | 10 | 0 | 90 | 0 | #EAF044 |  | 234 | 240 | 68 | 66.1352 | 80.23 | 17.4691 | 91.7879 | -21.5376 | 77.1654 | 0.82279 | 0.87137 | 0.057805 | 0.69582 | 0.8023 | 0.16044 | 0.88613 | 0.92921 | 0.54338
| RAL 1017 | 0 | 30 | 70 | 0 | #F4B752 |  | 244 | 183 | 82 | 55.7647 | 53.7093 | 15.4105 | 78.2919 | 12.148 | 58.3449 | 0.90466 | 0.47353 | 0.084376 | 0.58671 | 0.53709 | 0.14153 | 0.83716 | 0.81286 | 0.52114
| RAL 1018 | 0 | 0 | 80 | 0 | #F3E03B |  | 243 | 224 | 59 | 64.4072 | 72.6818 | 14.772 | 88.2957 | -10.3778 | 77.0525 | 0.89627 | 0.7454 | 0.043735 | 0.67764 | 0.72682 | 0.13567 | 0.87835 | 0.8991 | 0.51384
| RAL 1019 | 5 | 20 | 40 | 40 | #A4957D |  | 164 | 149 | 125 | 29.759 | 30.8681 | 23.7917 | 62.3961 | 1.604 | 14.7032 | 0.37124 | 0.30054 | 0.20508 | 0.3131 | 0.30868 | 0.21851 | 0.67904 | 0.67583 | 0.60231
| RAL 1020 | 1 | 5 | 30 | 40 | #9A9464 |  | 154 | 148 | 100 | 26.2166 | 28.9699 | 16.2666 | 60.7551 | -5.3672 | 26.2135 | 0.32314 | 0.29614 | 0.12744 | 0.27583 | 0.2897 | 0.1494 | 0.65095 | 0.66168 | 0.53061
| RAL 1021 | 0 | 10 | 100 | 0 | #EEC900 |  | 238 | 201 | 0 | 56.1465 | 59.9504 | 8.6124 | 81.8112 | -2.0684 | 82.788 | 0.85499 | 0.58408 | 0 | 0.59072 | 0.5995 | 0.079097 | 0.83906 | 0.8432 | 0.42926
| RAL 1023 | 0 | 10 | 90 | 0 | #F0CA00 |  | 240 | 202 | 0 | 57.0557 | 60.7663 | 8.7219 | 82.253 | -1.72 | 83.1871 | 0.87137 | 0.59062 | 0 | 0.60029 | 0.60766 | 0.080104 | 0.84357 | 0.84701 | 0.43107
| RAL 1024 | 30 | 40 | 70 | 10 | #B89C50 |  | 184 | 156 | 80 | 33.1036 | 34.5465 | 12.5128 | 65.394 | 0.95269 | 43.0983 | 0.47932 | 0.33245 | 0.08022 | 0.34829 | 0.34546 | 0.11492 | 0.70358 | 0.70167 | 0.48618
| RAL 1026 | 0 | 0 | 100 | 0 | #F5FF00 |  | 245 | 255 | 0 | 73.4162 | 90.9325 | 13.6823 | 96.3822 | -25.6438 | 93.5867 | 0.9131 | 1 | 0 | 0.77242 | 0.90932 | 0.12566 | 0.91752 | 0.96881 | 0.50088
| RAL 1027 | 10 | 20 | 90 | 40 | #A38C15 |  | 163 | 140 | 21 | 24.6177 | 26.5968 | 4.5457 | 58.5993 | -2.8308 | 59.2381 | 0.36625 | 0.26225 | 0.007499 | 0.25901 | 0.26597 | 0.041748 | 0.63744 | 0.6431 | 0.34691
| RAL 1028 | 0 | 30 | 100 | 0 | #FFAB00 |  | 255 | 171 | 0 | 55.8029 | 50.3858 | 6.7843 | 76.3055 | 20.8058 | 79.8586 | 1 | 0.40724 | 0 | 0.58711 | 0.50386 | 0.062308 | 0.83735 | 0.79574 | 0.39644
| RAL 1032 | 0 | 30 | 90 | 10 | #DDB20F |  | 221 | 178 | 15 | 45.8254 | 47.2474 | 7.1563 | 74.3478 | 2.6361 | 75.0596 | 0.72306 | 0.4452 | 0.004777 | 0.48213 | 0.47247 | 0.065725 | 0.78413 | 0.77886 | 0.40356
| RAL 1033 | 0 | 30 | 90 | 0 | #FAAB21 |  | 250 | 171 | 33 | 54.2618 | 49.5596 | 8.1449 | 75.7982 | 19.1021 | 74.0029 | 0.95597 | 0.40724 | 0.015209 | 0.57089 | 0.4956 | 0.074804 | 0.82957 | 0.79136 | 0.42135
| RAL 1034 | 0 | 30 | 80 | 0 | #EDAB56 |  | 237 | 171 | 86 | 51.1677 | 47.8022 | 15.334 | 74.7 | 15.7968 | 52.3246 | 0.84687 | 0.40724 | 0.093059 | 0.53834 | 0.47802 | 0.14083 | 0.81349 | 0.7819 | 0.52027
| RAL 1035 | 16 | 19 | 33 | 26 | #A29985 |  | 162 | 153 | 133 | 30.5252 | 32.1573 | 26.7884 | 63.4727 | -0.14722 | 11.7003 | 0.36131 | 0.31855 | 0.23455 | 0.32116 | 0.32157 | 0.24603 | 0.68481 | 0.68511 | 0.62661
| RAL 1036 | 33 | 46 | 80 | 18 | #927549 |  | 146 | 117 | 73 | 19.4179 | 19.3146 | 9.008 | 51.0533 | 5.459 | 28.4621 | 0.28744 | 0.17789 | 0.066626 | 0.2043 | 0.19315 | 0.082731 | 0.58896 | 0.57805 | 0.43574
| RAL 1037 | 0 | 40 | 100 | 0 | #EEA205 |  | 238 | 162 | 5 | 48.2076 | 44.0288 | 6.1012 | 72.2477 | 18.3674 | 75.6184 | 0.85499 | 0.36131 | 0.0015176 | 0.5072 | 0.44029 | 0.056034 | 0.79749 | 0.76076 | 0.38266
| RAL 2000 | 0 | 50 | 100 | 0 | #DD7907 |  | 221 | 121 | 7 | 36.6945 | 29.0622 | 3.8766 | 60.8365 | 32.8832 | 66.6818 | 0.72306 | 0.1912 | 0.0021247 | 0.38607 | 0.29062 | 0.035603 | 0.72815 | 0.66238 | 0.32897
| RAL 2001 | 0 | 80 | 100 | 20 | #BE4E24 |  | 190 | 78 | 36 | 24.278 | 16.5233 | 3.5788 | 47.6537 | 42.8758 | 45.6826 | 0.51492 | 0.076185 | 0.017642 | 0.25543 | 0.16523 | 0.032868 | 0.63449 | 0.54874 | 0.32033
| RAL 2002 | 0 | 90 | 100 | 10 | #C63927 |  | 198 | 57 | 39 | 25.118 | 15.0785 | 3.506 | 45.7415 | 54.7353 | 42.8229 | 0.56471 | 0.040915 | 0.020289 | 0.26427 | 0.15079 | 0.0322 | 0.64173 | 0.53225 | 0.31814
| RAL 2003 | 0 | 52 | 100 | 0 | #FA842B |  | 250 | 132 | 43 | 48.1117 | 37.0009 | 6.8916 | 67.2777 | 39.5249 | 63.8776 | 0.95597 | 0.23074 | 0.024158 | 0.50619 | 0.37001 | 0.063294 | 0.79696 | 0.71791 | 0.39852
| RAL 2004 | 0 | 70 | 100 | 0 | #E75B12 |  | 231 | 91 | 18 | 36.8053 | 24.5148 | 3.3642 | 56.5995 | 51.5119 | 62.4132 | 0.7991 | 0.10462 | 0.0060488 | 0.38723 | 0.24515 | 0.030898 | 0.72888 | 0.62586 | 0.31379
| RAL 2005 | 0 | 75 | 75 | 5 | #FF2300 |  | 255 | 35 | 0 | 41.841 | 22.4621 | 2.1303 | 54.5139 | 76.4178 | 67.6834 | 1 | 0.016807 | 0 | 0.44021 | 0.22462 | 0.019565 | 0.76071 | 0.60788 | 0.26946
| RAL 2007 | 0 | 50 | 100 | 0 | #FFA421 |  | 255 | 164 | 33 | 54.79 | 47.9207 | 7.8007 | 74.7749 | 24.8543 | 73.4428 | 1 | 0.37124 | 0.015209 | 0.57645 | 0.47921 | 0.071643 | 0.83225 | 0.78254 | 0.41533
| RAL 2008 | 0 | 60 | 100 | 0 | #F3752C |  | 243 | 117 | 44 | 43.7781 | 31.9591 | 6.2442 | 63.3091 | 44.2887 | 59.6134 | 0.89627 | 0.17789 | 0.025187 | 0.46059 | 0.31959 | 0.057348 | 0.77228 | 0.6837 | 0.38563
| RAL 2009 | 5 | 70 | 100 | 10 | #E15501 |  | 225 | 85 | 1 | 34.3053 | 22.5067 | 2.5649 | 54.5606 | 51.8549 | 64.3241 | 0.75294 | 0.090842 | 0.00030353 | 0.36093 | 0.22507 | 0.023556 | 0.71199 | 0.60828 | 0.28666
| RAL 2010 | 0 | 70 | 100 | 10 | #D4652F |  | 212 | 101 | 47 | 32.3181 | 23.5096 | 5.5238 | 55.5935 | 40.3919 | 49.3988 | 0.65837 | 0.13014 | 0.028426 | 0.34002 | 0.2351 | 0.050731 | 0.69797 | 0.61718 | 0.37019
| RAL 2011 | 0 | 55 | 100 | 0 | #EC7C25 |  | 236 | 124 | 37 | 42.1337 | 32.3817 | 5.7799 | 63.6571 | 37.8918 | 62.1748 | 0.8388 | 0.20156 | 0.0185 | 0.44329 | 0.32382 | 0.053083 | 0.76248 | 0.6867 | 0.37583
| RAL 2012 | 0 | 60 | 70 | 0 | #DB6A50 |  | 219 | 106 | 80 | 35.8154 | 25.9473 | 10.7101 | 57.987 | 42.2346 | 35.2414 | 0.70838 | 0.14413 | 0.08022 | 0.37682 | 0.25947 | 0.098363 | 0.72229 | 0.63782 | 0.46161
| RAL 2013 | 0 | 80 | 100 | 40 | #954527 |  | 149 | 69 | 39 | 14.8888 | 10.7923 | 3.2179 | 39.2284 | 31.4783 | 33.3867 | 0.30054 | 0.059511 | 0.020289 | 0.15665 | 0.10792 | 0.029553 | 0.53906 | 0.47611 | 0.30917
| RAL 3000 | 0 | 100 | 100 | 20 | #AB2524 |  | 171 | 37 | 36 | 17.7746 | 10.1084 | 2.6834 | 38.0363 | 53.013 | 34.9643 | 0.40724 | 0.0185 | 0.017642 | 0.18701 | 0.10108 | 0.024644 | 0.57186 | 0.46583 | 0.29101
| RAL 3001 | 20 | 100 | 90 | 10 | #A02128 |  | 160 | 33 | 40 | 15.4241 | 8.7145 | 2.8766 | 35.4287 | 51.0487 | 29.1034 | 0.35153 | 0.015209 | 0.021219 | 0.16228 | 0.087145 | 0.026419 | 0.54545 | 0.44335 | 0.29783
| RAL 3002 | 10 | 100 | 90 | 20 | #A1232B |  | 161 | 35 | 43 | 15.735 | 8.9535 | 3.1844 | 35.8947 | 50.8606 | 27.8541 | 0.3564 | 0.016807 | 0.024158 | 0.16555 | 0.089535 | 0.029246 | 0.54909 | 0.44737 | 0.3081
| RAL 3003 | 0 | 100 | 100 | 40 | #8D1D2C |  | 141 | 29 | 44 | 11.8785 | 6.7233 | 3.0545 | 31.1685 | 46.6708 | 20.5547 | 0.26636 | 0.012286 | 0.025187 | 0.12497 | 0.067233 | 0.028053 | 0.49997 | 0.40663 | 0.30385
| RAL 3004 | 20 | 100 | 100 | 60 | #701F29 |  | 112 | 31 | 41 | 7.5723 | 4.5848 | 2.5837 | 25.5176 | 36.1911 | 14.1101 | 0.16203 | 0.013702 | 0.022174 | 0.079669 | 0.045848 | 0.023729 | 0.43029 | 0.35791 | 0.28736
| RAL 3005 | 20 | 100 | 80 | 40 | #5E2028 |  | 94 | 32 | 40 | 5.5156 | 3.5659 | 2.4051 | 22.1811 | 29.004 | 9.7136 | 0.11193 | 0.014444 | 0.021219 | 0.05803 | 0.035659 | 0.022089 | 0.38716 | 0.32915 | 0.28058
| RAL 3007 | 60 | 100 | 70 | 80 | #402225 |  | 64 | 34 | 37 | 3.0203 | 2.3676 | 2.0481 | 17.309 | 14.7972 | 4.2399 | 0.051269 | 0.015996 | 0.0185 | 0.031777 | 0.023676 | 0.01881 | 0.31674 | 0.28715 | 0.26595
| RAL 3009 | 5 | 90 | 100 | 80 | #703731 |  | 112 | 55 | 49 | 8.6027 | 6.3989 | 3.6874 | 30.3973 | 24.504 | 15.2883 | 0.16203 | 0.038204 | 0.030713 | 0.09051 | 0.063989 | 0.033866 | 0.44898 | 0.39998 | 0.32353
| RAL 3011 | 20 | 100 | 100 | 40 | #7E292C |  | 126 | 41 | 44 | 9.8517 | 6.2033 | 3.061 | 29.9198 | 36.9402 | 18.3589 | 0.20864 | 0.022174 | 0.025187 | 0.10365 | 0.062033 | 0.028113 | 0.46974 | 0.39586 | 0.30407
| RAL 3012 | 5 | 50 | 50 | 10 | #CB8D73 |  | 203 | 141 | 115 | 37.248 | 32.9841 | 20.623 | 64.148 | 20.4309 | 23.3283 | 0.5972 | 0.26636 | 0.17144 | 0.39189 | 0.32984 | 0.18941 | 0.73179 | 0.69093 | 0.57429
| RAL 3013 | 20 | 90 | 100 | 20 | #9C322E |  | 156 | 50 | 46 | 15.344 | 9.5464 | 3.6187 | 37.0157 | 43.7358 | 27.104 | 0.33245 | 0.031896 | 0.027321 | 0.16144 | 0.095464 | 0.033235 | 0.5445 | 0.45703 | 0.32151
| RAL 3014 | 0 | 70 | 30 | 10 | #D47479 |  | 212 | 116 | 121 | 36.848 | 27.8683 | 21.5262 | 59.7696 | 37.9888 | 14.1265 | 0.65837 | 0.17465 | 0.1912 | 0.38768 | 0.27868 | 0.1977 | 0.72916 | 0.65319 | 0.58255
| RAL 3015 | 0 | 50 | 20 | 10 | #E1A6AD |  | 225 | 166 | 173 | 52.2304 | 46.2971 | 45.7186 | 73.7379 | 22.7405 | 4.9565 | 0.75294 | 0.38133 | 0.41789 | 0.54952 | 0.46297 | 0.41989 | 0.81908 | 0.7736 | 0.74882
| RAL 3016 | 0 | 90 | 90 | 20 | #AC4034 |  | 172 | 64 | 52 | 19.4665 | 12.6854 | 4.6713 | 42.2853 | 43.4971 | 30.477 | 0.41254 | 0.051269 | 0.03434 | 0.20481 | 0.12685 | 0.042902 | 0.58945 | 0.50246 | 0.35007
| RAL 3017 | 0 | 80 | 50 | 10 | #D3545F |  | 212 | 84 | 95 | 32.3873 | 21.1639 | 13.2045 | 53.1284 | 51.2656 | 20.191 | 0.65837 | 0.088656 | 0.11444 | 0.34075 | 0.21164 | 0.12127 | 0.69847 | 0.59593 | 0.49498
| RAL 3018 | 5 | 90 | 70 | 5 | #D14152 |  | 209 | 65 | 82 | 29.7078 | 17.9451 | 9.8806 | 49.4295 | 57.3 | 22.9346 | 0.6376 | 0.052861 | 0.084376 | 0.31256 | 0.17945 | 0.090745 | 0.67865 | 0.56405 | 0.44937
| RAL 3020 | 0 | 100 | 100 | 10 | #C1121C |  | 193 | 18 | 28 | 22.4182 | 11.8539 | 2.2051 | 40.983 | 63.3119 | 43.7314 | 0.53328 | 0.0060488 | 0.011612 | 0.23586 | 0.11854 | 0.020252 | 0.61786 | 0.49123 | 0.27258
| RAL 3022 | 0 | 60 | 70 | 0 | #D56D56 |  | 213 | 109 | 86 | 34.5889 | 25.7553 | 11.9523 | 57.804 | 38.8528 | 31.4861 | 0.66539 | 0.15293 | 0.093059 | 0.36391 | 0.25755 | 0.10977 | 0.71395 | 0.63624 | 0.47881
| RAL 3024 | 0 | 80 | 90 | 0 | #F70000 |  | 247 | 0 | 0 | 38.3578 | 19.7742 | 1.7951 | 51.5809 | 78.1978 | 65.6161 | 0.93011 | 0 | 0 | 0.40357 | 0.19774 | 0.016487 | 0.73899 | 0.58259 | 0.25451
| RAL 3026 | 0 | 80 | 100 | 0 | #FF0000 |  | 255 | 0 | 0 | 41.24 | 21.26 | 1.93 | 53.2329 | 80.1093 | 67.2201 | 1 | 0 | 0 | 0.43389 | 0.2126 | 0.017725 | 0.75705 | 0.59684 | 0.26073
| RAL 3027 | 0 | 100 | 70 | 20 | #B42041 |  | 180 | 32 | 65 | 20.293 | 11.118 | 6.0774 | 39.7785 | 58.4161 | 19.7363 | 0.45641 | 0.014444 | 0.052861 | 0.21351 | 0.11118 | 0.055816 | 0.59768 | 0.48085 | 0.38217
| RAL 3028 | 5 | 100 | 100 | 0 | #CB3334 |  | 203 | 51 | 52 | 26.4323 | 15.3121 | 4.8112 | 46.0587 | 58.8693 | 36.291 | 0.5972 | 0.033105 | 0.03434 | 0.2781 | 0.15312 | 0.044187 | 0.65273 | 0.53499 | 0.35353
| RAL 3031 | 20 | 100 | 90 | 20 | #AC323B |  | 172 | 50 | 59 | 18.9433 | 11.3676 | 5.3334 | 40.1929 | 49.8517 | 23.7066 | 0.41254 | 0.031896 | 0.043735 | 0.1993 | 0.11368 | 0.048983 | 0.58412 | 0.48442 | 0.36589
| RAL 3032 | 10 | 100 | 90 | 50 | #711521 |  | 113 | 21 | 33 | 7.3527 | 4.1568 | 1.8537 | 24.1833 | 39.842 | 17.8314 | 0.16513 | 0.007499 | 0.015209 | 0.077359 | 0.041568 | 0.017024 | 0.42609 | 0.34641 | 0.25725
| RAL 3033 | 8 | 84 | 72 | 13 | #B24C43 |  | 178 | 76 | 67 | 21.9577 | 15.0391 | 7.0557 | 45.6877 | 40.9027 | 26.0257 | 0.4452 | 0.072272 | 0.056128 | 0.23102 | 0.15039 | 0.064801 | 0.6136 | 0.53179 | 0.40166
| RAL 4001 | 60 | 70 | 5 | 10 | #8A5A83 |  | 138 | 90 | 131 | 18.2341 | 14.3543 | 23.2823 | 44.7368 | 26.5748 | -14.878 | 0.25415 | 0.10224 | 0.22697 | 0.19184 | 0.14354 | 0.21383 | 0.57674 | 0.52359 | 0.59798
| RAL 4002 | 40 | 100 | 90 | 5 | #933D50 |  | 147 | 61 | 80 | 15.1493 | 10.1197 | 8.7443 | 38.0564 | 38.0932 | 6.9126 | 0.29177 | 0.046665 | 0.08022 | 0.15939 | 0.1012 | 0.080309 | 0.54219 | 0.466 | 0.43144
| RAL 4003 | 10 | 70 | 10 | 0 | #D15B8F |  | 209 | 91 | 143 | 34.9935 | 23.0207 | 28.5857 | 55.0936 | 51.9222 | -5.4885 | 0.6376 | 0.10462 | 0.27468 | 0.36817 | 0.23021 | 0.26254 | 0.71672 | 0.61288 | 0.64032
| RAL 4004 | 60 | 100 | 50 | 20 | #691639 |  | 105 | 22 | 57 | 6.8511 | 3.8725 | 4.2573 | 23.2453 | 38.9259 | -0.21748 | 0.14126 | 0.0080232 | 0.040915 | 0.072081 | 0.038725 | 0.039099 | 0.41617 | 0.33832 | 0.33941
| RAL 4005 | 60 | 100 | 5 | 10 | #83639D |  | 131 | 99 | 157 | 19.9077 | 16.1833 | 33.9727 | 47.2141 | 24.4626 | -26.6603 | 0.22697 | 0.12477 | 0.33716 | 0.20945 | 0.16183 | 0.31201 | 0.59387 | 0.54495 | 0.67825
| RAL 4006 | 50 | 100 | 0 | 10 | #992572 |  | 153 | 37 | 114 | 16.8357 | 9.3103 | 16.8293 | 36.5751 | 54.1858 | -16.6861 | 0.31855 | 0.0185 | 0.16827 | 0.17713 | 0.093103 | 0.15456 | 0.5616 | 0.45323 | 0.53666
| RAL 4007 | 70 | 100 | 20 | 60 | #4A203B |  | 74 | 32 | 59 | 4.13 | 2.8046 | 4.4613 | 19.2439 | 23.8681 | -8.1844 | 0.068478 | 0.014444 | 0.043735 | 0.043452 | 0.028046 | 0.040974 | 0.35156 | 0.30383 | 0.34475
| RAL 4008 | 60 | 90 | 0 | 10 | #904684 |  | 144 | 70 | 132 | 17.8566 | 11.9756 | 23.2002 | 41.1772 | 39.9138 | -20.8743 | 0.27889 | 0.061246 | 0.23074 | 0.18787 | 0.11976 | 0.21307 | 0.57273 | 0.49291 | 0.59728
| RAL 4009 | 40 | 40 | 30 | 0 | #A38995 |  | 163 | 137 | 149 | 29.4747 | 27.8478 | 32.2554 | 59.751 | 11.9211 | -2.7197 | 0.36625 | 0.25016 | 0.30054 | 0.31011 | 0.27848 | 0.29624 | 0.67687 | 0.65303 | 0.66662
| RAL 4010 | 10 | 90 | 30 | 0 | #C63678 |  | 198 | 54 | 120 | 27.998 | 16.0002 | 19.382 | 46.9747 | 61.2422 | -3.929 | 0.56471 | 0.036889 | 0.18782 | 0.29457 | 0.16 | 0.17801 | 0.66537 | 0.54289 | 0.56253
| RAL 4011 | 47 | 57 | 3 | 7 | #8773A1 |  | 135 | 115 | 161 | 22.5554 | 19.9856 | 36.387 | 51.8209 | 17.2257 | -21.8576 | 0.24228 | 0.17144 | 0.3564 | 0.23731 | 0.19986 | 0.33418 | 0.61911 | 0.58466 | 0.69395
| RAL 4012 | 50 | 50 | 20 | 23 | #6B6880 |  | 107 | 104 | 128 | 14.91 | 14.5849 | 22.4514 | 45.0604 | 6.4686 | -12.88 | 0.14703 | 0.13843 | 0.21586 | 0.15687 | 0.14585 | 0.2062 | 0.53932 | 0.52638 | 0.59078
| RAL 5000 | 100 | 40 | 5 | 40 | #384C70 |  | 56 | 76 | 112 | 7.14 | 7.1795 | 16.3387 | 32.2121 | 3.1602 | -23.1551 | 0.039546 | 0.072272 | 0.16203 | 0.07512 | 0.071795 | 0.15006 | 0.42194 | 0.41562 | 0.5314
| RAL 5001 | 90 | 20 | 0 | 80 | #1F4764 |  | 31 | 71 | 100 | 5.1186 | 5.7179 | 12.8905 | 28.6893 | -3.8096 | -21.1544 | 0.013702 | 0.06301 | 0.12744 | 0.053853 | 0.057179 | 0.11839 | 0.37763 | 0.38525 | 0.49102
| RAL 5002 | 100 | 70 | 0 | 40 | #2B2C7C |  | 43 | 44 | 124 | 5.535 | 3.7702 | 19.5048 | 22.8967 | 26.1465 | -45.6799 | 0.024158 | 0.025187 | 0.20156 | 0.058235 | 0.037702 | 0.17914 | 0.38761 | 0.33532 | 0.56372
| RAL 5003 | 100 | 50 | 0 | 80 | #2A3756 |  | 42 | 55 | 86 | 4.0007 | 3.8965 | 9.3453 | 23.3263 | 4.4187 | -20.4177 | 0.023153 | 0.038204 | 0.093059 | 0.042092 | 0.038965 | 0.085829 | 0.34786 | 0.33902 | 0.44111
| RAL 5004 | 100 | 100 | 70 | 40 | #1D1F2A |  | 29 | 31 | 42 | 1.4146 | 1.4084 | 2.3878 | 12.0131 | 2.2433 | -7.6825 | 0.012286 | 0.013702 | 0.023153 | 0.014883 | 0.014084 | 0.02193 | 0.24598 | 0.24149 | 0.27991
| RAL 5005 | 100 | 40 | 0 | 40 | #154889 |  | 21 | 72 | 137 | 7.142 | 6.6003 | 24.5645 | 30.8791 | 8.9257 | -40.9268 | 0.007499 | 0.064803 | 0.25016 | 0.075142 | 0.066003 | 0.2256 | 0.42198 | 0.40413 | 0.60876
| RAL 5007 | 80 | 20 | 0 | 40 | #41678D |  | 65 | 103 | 141 | 11.8379 | 12.7474 | 27.0359 | 42.3801 | -1.9401 | -25.0508 | 0.052861 | 0.13563 | 0.26636 | 0.12455 | 0.12747 | 0.2483 | 0.4994 | 0.50328 | 0.62853
| RAL 5008 | 60 | 0 | 0 | 90 | #313C48 |  | 49 | 60 | 72 | 4.0522 | 4.3526 | 6.7574 | 24.8043 | -1.2101 | -8.8317 | 0.030713 | 0.045186 | 0.064803 | 0.042633 | 0.043526 | 0.062062 | 0.34934 | 0.35176 | 0.39592
| RAL 5009 | 90 | 30 | 10 | 40 | #2E5978 |  | 46 | 89 | 120 | 8.0893 | 9.0817 | 19.0959 | 36.1411 | -4.8114 | -22.0514 | 0.027321 | 0.099899 | 0.18782 | 0.085108 | 0.090817 | 0.17538 | 0.43987 | 0.44949 | 0.55975
| RAL 5010 | 100 | 40 | 5 | 40 | #13447C |  | 19 | 68 | 124 | 5.9738 | 5.7279 | 19.8595 | 28.7154 | 6.0568 | -36.3271 | 0.0065121 | 0.057805 | 0.20156 | 0.062851 | 0.057279 | 0.18239 | 0.39759 | 0.38548 | 0.56711
| RAL 5011 | 100 | 60 | 10 | 80 | #232C3F |  | 35 | 44 | 63 | 2.491 | 2.5176 | 5.0573 | 17.9979 | 1.9768 | -13.2752 | 0.016807 | 0.025187 | 0.049707 | 0.026208 | 0.025176 | 0.046447 | 0.29704 | 0.29309 | 0.35946
| RAL 5012 | 90 | 30 | 10 | 10 | #3481B8 |  | 58 | 129 | 184 | 18.2469 | 20.0607 | 48.2578 | 51.9058 | -4.2587 | -35.4079 | 0.042311 | 0.21953 | 0.47932 | 0.19198 | 0.20061 | 0.44321 | 0.57688 | 0.5854 | 0.76243
| RAL 5013 | 100 | 60 | 0 | 60 | #232D53 |  | 35 | 45 | 83 | 3.1929 | 2.8586 | 8.5671 | 19.4686 | 8.4488 | -24.5487 | 0.016807 | 0.026241 | 0.0865 | 0.033592 | 0.028586 | 0.078682 | 0.32266 | 0.30576 | 0.42851
| RAL 5014 | 50 | 20 | 0 | 40 | #6C7C98 |  | 108 | 124 | 152 | 19.0595 | 19.8704 | 32.5366 | 51.6904 | 0.88933 | -17.0035 | 0.14996 | 0.20156 | 0.31399 | 0.20053 | 0.1987 | 0.29882 | 0.58532 | 0.58354 | 0.66856
| RAL 5015 | 100 | 30 | 0 | 10 | #2874B2 |  | 40 | 116 | 178 | 15.1563 | 16.1563 | 44.4391 | 47.1788 | -1.1856 | -39.4247 | 0.021219 | 0.17465 | 0.4452 | 0.15946 | 0.16156 | 0.40814 | 0.54227 | 0.54465 | 0.74177
| RAL 5017 | 100 | 20 | 5 | 40 | #0E518D |  | 14 | 81 | 141 | 7.9313 | 7.9013 | 26.3064 | 33.7765 | 3.9393 | -38.7437 | 0.0043914 | 0.082283 | 0.26636 | 0.083446 | 0.079013 | 0.2416 | 0.43699 | 0.42911 | 0.62283
| RAL 5018 | 90 | 10 | 40 | 10 | #21888F |  | 33 | 136 | 143 | 14.3893 | 19.9148 | 29.0722 | 51.7408 | -25.5026 | -11.9917 | 0.015209 | 0.2462 | 0.27468 | 0.15139 | 0.19915 | 0.267 | 0.53297 | 0.58397 | 0.64393
| RAL 5019 | 100 | 50 | 20 | 10 | #1A5784 |  | 26 | 87 | 132 | 7.9991 | 8.7019 | 23.0878 | 35.404 | -2.4549 | -30.6351 | 0.01033 | 0.095307 | 0.23074 | 0.084159 | 0.087019 | 0.21204 | 0.43823 | 0.44314 | 0.59631
| RAL 5020 | 100 | 0 | 40 | 80 | #0B4151 |  | 11 | 65 | 81 | 3.5135 | 4.4458 | 8.4575 | 25.0937 | -10.568 | -14.4832 | 0.0033465 | 0.052861 | 0.082283 | 0.036966 | 0.044458 | 0.077675 | 0.33312 | 0.35426 | 0.42667
| RAL 5021 | 100 | 20 | 50 | 10 | #07737A |  | 7 | 115 | 122 | 9.7312 | 13.7118 | 20.5461 | 43.8167 | -23.9221 | -11.5826 | 0.0021247 | 0.17144 | 0.19462 | 0.10238 | 0.13712 | 0.1887 | 0.46782 | 0.51566 | 0.57357
| RAL 5022 | 100 | 100 | 40 | 40 | #2F2A5A |  | 47 | 42 | 90 | 3.8457 | 2.9985 | 10.0489 | 20.0377 | 16.3174 | -28.2483 | 0.028426 | 0.023153 | 0.10224 | 0.040461 | 0.029985 | 0.092291 | 0.3433 | 0.31067 | 0.45191
| RAL 5023 | 80 | 40 | 10 | 20 | #4D668E |  | 77 | 102 | 142 | 12.6944 | 13.0335 | 27.4378 | 42.8137 | 2.0734 | -24.9232 | 0.074214 | 0.13287 | 0.2705 | 0.13356 | 0.13034 | 0.25199 | 0.51116 | 0.50701 | 0.63163
| RAL 5024 | 70 | 20 | 10 | 20 | #6A93B0 |  | 106 | 147 | 176 | 24.214 | 27.0662 | 45.0224 | 59.0356 | -6.4629 | -19.6283 | 0.14413 | 0.29177 | 0.43415 | 0.25476 | 0.27066 | 0.41349 | 0.63393 | 0.64686 | 0.745
| RAL 5025 | 97 | 48 | 31 | 15 | #296478 |  | 41 | 100 | 120 | 8.8618 | 10.9418 | 19.4142 | 39.4823 | -12.4238 | -16.9093 | 0.022174 | 0.12744 | 0.18782 | 0.093236 | 0.10942 | 0.1783 | 0.45345 | 0.4783 | 0.56284
| RAL 5026 | 100 | 80 | 0 | 50 | #102C54 |  | 16 | 44 | 84 | 2.7146 | 2.5516 | 8.7369 | 18.1505 | 5.6358 | -27.3839 | 0.0051815 | 0.025187 | 0.088656 | 0.028561 | 0.025516 | 0.080242 | 0.30567 | 0.2944 | 0.43132
| RAL 6000 | 80 | 20 | 60 | 20 | #327662 |  | 50 | 118 | 98 | 9.9984 | 14.5168 | 13.8303 | 44.9652 | -26.7506 | 4.5766 | 0.031896 | 0.18116 | 0.12214 | 0.10519 | 0.14517 | 0.12702 | 0.47206 | 0.52556 | 0.50268
| RAL 6001 | 90 | 30 | 90 | 10 | #28713E |  | 40 | 113 | 62 | 7.6497 | 12.6092 | 6.5881 | 42.1684 | -34.8492 | 21.7735 | 0.021219 | 0.16513 | 0.048172 | 0.080483 | 0.12609 | 0.060506 | 0.43175 | 0.50145 | 0.39258
| RAL 6002 | 90 | 40 | 90 | 10 | #276235 |  | 39 | 98 | 53 | 5.847 | 9.4237 | 4.879 | 36.7877 | -30.1539 | 19.9761 | 0.020289 | 0.12214 | 0.035601 | 0.061517 | 0.094237 | 0.044809 | 0.39476 | 0.45507 | 0.35519
| RAL 6003 | 80 | 50 | 80 | 20 | #4B573E |  | 75 | 87 | 62 | 7.1793 | 8.66 | 5.8506 | 35.3213 | -9.8546 | 13.0147 | 0.07036 | 0.095307 | 0.048172 | 0.075535 | 0.0866 | 0.053733 | 0.42272 | 0.44243 | 0.37735
| RAL 6004 | 100 | 50 | 60 | 40 | #0E4243 |  | 14 | 66 | 67 | 3.1424 | 4.395 | 5.9929 | 24.9366 | -15.9741 | -5.4969 | 0.0043914 | 0.05448 | 0.056128 | 0.033062 | 0.04395 | 0.05504 | 0.32095 | 0.3529 | 0.38039
| RAL 6005 | 100 | 60 | 90 | 20 | #0F4336 |  | 15 | 67 | 54 | 2.87 | 4.3822 | 4.1846 | 24.8968 | -20.5805 | 3.0182 | 0.004777 | 0.056128 | 0.036889 | 0.030196 | 0.043822 | 0.038432 | 0.3114 | 0.35256 | 0.33747
| RAL 6006 | 90 | 80 | 90 | 20 | #40433B |  | 64 | 67 | 59 | 4.9109 | 5.4201 | 4.925 | 27.8995 | -2.994 | 4.4288 | 0.051269 | 0.056128 | 0.043735 | 0.051668 | 0.054201 | 0.045232 | 0.37246 | 0.37844 | 0.3563
| RAL 6007 | 80 | 50 | 80 | 60 | #283424 |  | 40 | 52 | 36 | 2.4215 | 3.0345 | 2.1272 | 20.1814 | -8.8298 | 8.5164 | 0.021219 | 0.03434 | 0.017642 | 0.025477 | 0.030345 | 0.019536 | 0.29425 | 0.31191 | 0.26933
| RAL 6008 | 70 | 50 | 70 | 80 | #35382E |  | 53 | 56 | 46 | 3.3755 | 3.7825 | 3.137 | 22.9389 | -3.4898 | 5.824 | 0.035601 | 0.039546 | 0.027321 | 0.035514 | 0.037825 | 0.02881 | 0.3287 | 0.33568 | 0.30656
| RAL 6009 | 90 | 50 | 90 | 60 | #26392F |  | 38 | 57 | 47 | 2.7755 | 3.5436 | 3.227 | 22.1011 | -10.2576 | 3.7983 | 0.019382 | 0.040915 | 0.028426 | 0.029202 | 0.035436 | 0.029637 | 0.30794 | 0.32846 | 0.30947
| RAL 6010 | 70 | 10 | 80 | 40 | #3E753B |  | 62 | 117 | 59 | 9.1373 | 14.0625 | 6.3704 | 44.3224 | -30.9605 | 26.3617 | 0.048172 | 0.17789 | 0.043735 | 0.096135 | 0.14062 | 0.058507 | 0.4581 | 0.52002 | 0.38821
| RAL 6011 | 70 | 30 | 70 | 5 | #66825B |  | 102 | 130 | 91 | 15.3504 | 19.5454 | 12.8611 | 51.3193 | -17.8797 | 17.9375 | 0.13287 | 0.22323 | 0.10462 | 0.1615 | 0.19545 | 0.11812 | 0.54458 | 0.58034 | 0.49065
| RAL 6012 | 100 | 80 | 100 | 20 | #31403D |  | 49 | 64 | 61 | 3.9423 | 4.6567 | 5.1059 | 25.7334 | -6.8075 | -0.16797 | 0.030713 | 0.051269 | 0.046665 | 0.041478 | 0.046567 | 0.046894 | 0.34616 | 0.35977 | 0.36061
| RAL 6013 | 40 | 20 | 60 | 40 | #797C5A |  | 121 | 124 | 90 | 16.9383 | 19.2184 | 12.4896 | 50.9418 | -7.1706 | 18.2407 | 0.1912 | 0.20156 | 0.10224 | 0.17821 | 0.19218 | 0.11471 | 0.56274 | 0.57708 | 0.48588
| RAL 6014 | 80 | 50 | 90 | 60 | #444337 |  | 68 | 67 | 55 | 5.0806 | 5.5191 | 4.4119 | 28.1652 | -2.0183 | 7.4528 | 0.057805 | 0.056128 | 0.038204 | 0.053454 | 0.055191 | 0.04052 | 0.3767 | 0.38073 | 0.34347
| RAL 6015 | 80 | 60 | 70 | 40 | #3D403A |  | 61 | 64 | 58 | 4.5216 | 4.9644 | 4.7229 | 26.633 | -2.5926 | 3.2337 | 0.046665 | 0.051269 | 0.042311 | 0.047572 | 0.049644 | 0.043376 | 0.36234 | 0.36753 | 0.35136
| RAL 6016 | 100 | 30 | 80 | 0 | #026A52 |  | 2 | 106 | 82 | 6.7021 | 10.9302 | 9.7391 | 39.4626 | -32.4964 | 6.1814 | 0.00060705 | 0.14413 | 0.084376 | 0.070513 | 0.1093 | 0.089446 | 0.41313 | 0.47813 | 0.44722
| RAL 6017 | 80 | 20 | 100 | 10 | #468641 |  | 70 | 134 | 65 | 12.005 | 18.7339 | 7.9843 | 50.3745 | -35.2291 | 30.7265 | 0.061246 | 0.2384 | 0.052861 | 0.12631 | 0.18734 | 0.073329 | 0.50174 | 0.57219 | 0.41856
| RAL 6018 | 70 | 0 | 90 | 0 | #48A43F |  | 72 | 164 | 63 | 16.8451 | 28.2875 | 9.2748 | 60.1476 | -47.3675 | 43.2898 | 0.064803 | 0.37124 | 0.049707 | 0.17723 | 0.28288 | 0.085182 | 0.56171 | 0.65644 | 0.44
| RAL 6019 | 35 | 0 | 40 | 0 | #B7D9B1 |  | 183 | 217 | 177 | 52.2771 | 62.8673 | 50.9743 | 83.3725 | -18.6659 | 16.0359 | 0.47353 | 0.69387 | 0.43966 | 0.55001 | 0.62867 | 0.46816 | 0.81933 | 0.85666 | 0.77648
| RAL 6020 | 90 | 60 | 80 | 20 | #354733 |  | 53 | 71 | 51 | 4.319 | 5.5024 | 3.9664 | 28.1206 | -11.752 | 9.7707 | 0.035601 | 0.06301 | 0.033105 | 0.04544 | 0.055024 | 0.036428 | 0.35685 | 0.38035 | 0.3315
| RAL 6021 | 50 | 10 | 50 | 10 | #86A47C |  | 134 | 164 | 124 | 26.7451 | 33.0745 | 24.0432 | 64.2212 | -18.1348 | 17.4269 | 0.2384 | 0.37124 | 0.20156 | 0.28139 | 0.33074 | 0.22082 | 0.65529 | 0.69156 | 0.60443
| RAL 6022 | 90 | 80 | 100 | 20 | #3E3C32 |  | 62 | 60 | 50 | 4.1782 | 4.4861 | 3.6633 | 25.2176 | -1.1991 | 6.4992 | 0.048172 | 0.045186 | 0.031896 | 0.043959 | 0.044861 | 0.033644 | 0.35293 | 0.35532 | 0.32283
| RAL 6024 | 90 | 10 | 80 | 10 | #008754 |  | 0 | 135 | 84 | 10.2642 | 17.968 | 11.3147 | 49.4573 | -44.0402 | 18.8293 | 0 | 0.24228 | 0.088656 | 0.10799 | 0.17968 | 0.10392 | 0.47621 | 0.56429 | 0.47014
| RAL 6025 | 80 | 30 | 90 | 10 | #53753C |  | 83 | 117 | 60 | 10.7442 | 14.8878 | 6.5823 | 45.4802 | -23.2423 | 27.5063 | 0.0865 | 0.17789 | 0.045186 | 0.11304 | 0.14888 | 0.060453 | 0.48352 | 0.53 | 0.39247
| RAL 6026 | 100 | 30 | 70 | 40 | #005D52 |  | 0 | 93 | 82 | 5.4373 | 8.4379 | 9.3247 | 34.8787 | -26.6472 | -0.43484 | 0 | 0.10946 | 0.084376 | 0.057207 | 0.084379 | 0.08564 | 0.38532 | 0.43861 | 0.44078
| RAL 6027 | 60 | 0 | 30 | 0 | #81C0BB |  | 129 | 192 | 187 | 36.8725 | 45.9543 | 53.9404 | 73.5158 | -21.1813 | -3.9139 | 0.21953 | 0.52712 | 0.49693 | 0.38794 | 0.45954 | 0.4954 | 0.72933 | 0.77169 | 0.79126
| RAL 6028 | 100 | 60 | 100 | 0 | #2D5546 |  | 45 | 85 | 70 | 5.4362 | 7.4971 | 6.9549 | 32.9128 | -18.187 | 4.3844 | 0.026241 | 0.090842 | 0.061246 | 0.057195 | 0.074971 | 0.063875 | 0.38529 | 0.42166 | 0.39974
| RAL 6029 | 100 | 20 | 100 | 5 | #007243 |  | 0 | 114 | 67 | 7.0304 | 12.4399 | 7.3408 | 41.9069 | -39.712 | 18.4395 | 0 | 0.16827 | 0.056128 | 0.073968 | 0.1244 | 0.067419 | 0.41977 | 0.4992 | 0.407
| RAL 6032 | 90 | 10 | 80 | 0 | #0F8558 |  | 15 | 133 | 88 | 10.346 | 17.5812 | 12.0807 | 48.9842 | -41.37 | 15.9377 | 0.004777 | 0.23455 | 0.097587 | 0.10885 | 0.17581 | 0.11095 | 0.47747 | 0.56021 | 0.48052
| RAL 6033 | 80 | 20 | 50 | 0 | #478A84 |  | 71 | 138 | 132 | 15.8519 | 21.1825 | 25.0829 | 53.1486 | -22.832 | -3.3817 | 0.06301 | 0.25415 | 0.23074 | 0.16678 | 0.21182 | 0.23037 | 0.55045 | 0.59611 | 0.61302
| RAL 6034 | 60 | 10 | 40 | 0 | #7FB0B2 |  | 127 | 176 | 178 | 32.3136 | 38.777 | 47.9011 | 68.5895 | -15.6416 | -6.2663 | 0.21223 | 0.43415 | 0.4452 | 0.33998 | 0.38777 | 0.43993 | 0.69794 | 0.72922 | 0.76055
| RAL 6035 | 90 | 0 | 100 | 75 | #1B542C |  | 27 | 84 | 44 | 4.0769 | 6.7555 | 3.4719 | 31.2437 | -28.6109 | 18.0335 | 0.01096 | 0.088656 | 0.025187 | 0.042894 | 0.067555 | 0.031887 | 0.35005 | 0.40727 | 0.31711
| RAL 6036 | 100 | 10 | 60 | 50 | #005D4C |  | 0 | 93 | 76 | 5.2189 | 8.3505 | 8.1742 | 34.7024 | -28.5033 | 3.0472 | 0 | 0.10946 | 0.072272 | 0.054908 | 0.083505 | 0.075073 | 0.38008 | 0.43709 | 0.42185
| RAL 6037 | 90 | 0 | 100 | 0 | #008F39 |  | 0 | 143 | 57 | 10.561 | 19.9403 | 7.1631 | 51.7697 | -51.7342 | 36.1063 | 0 | 0.27468 | 0.040915 | 0.11111 | 0.1994 | 0.065788 | 0.48075 | 0.58422 | 0.40369
| RAL 6038 | 100 | 0 | 100 | 0 | #00BB2E |  | 0 | 187 | 46 | 18.2635 | 35.7379 | 8.5203 | 66.3192 | -66.2981 | 56.3846 | 0 | 0.49693 | 0.027321 | 0.19215 | 0.35738 | 0.078252 | 0.57705 | 0.70965 | 0.42773
| RAL 7000 | 40 | 10 | 10 | 40 | #7E8B92 |  | 126 | 139 | 146 | 23.0251 | 24.9762 | 30.8015 | 57.0522 | -3.1891 | -5.3386 | 0.20864 | 0.25818 | 0.28744 | 0.24225 | 0.24976 | 0.28289 | 0.62338 | 0.62976 | 0.65645
| RAL 7001 | 10 | 0 | 0 | 40 | #8F999F |  | 143 | 153 | 159 | 28.9769 | 31.1253 | 37.2814 | 62.6133 | -2.3325 | -4.3781 | 0.27468 | 0.31855 | 0.3467 | 0.30487 | 0.31125 | 0.3424 | 0.67304 | 0.6777 | 0.69959
| RAL 7002 | 30 | 30 | 50 | 40 | #817F68 |  | 129 | 127 | 104 | 19.1413 | 20.8453 | 16.1114 | 52.7798 | -3.3881 | 12.8016 | 0.21953 | 0.21223 | 0.13843 | 0.20139 | 0.20845 | 0.14797 | 0.58615 | 0.59293 | 0.52892
| RAL 7003 | 30 | 20 | 40 | 40 | #7A7B6D |  | 122 | 123 | 109 | 17.8693 | 19.4076 | 17.2722 | 51.1607 | -3.0506 | 7.5282 | 0.19462 | 0.19807 | 0.15293 | 0.18801 | 0.19408 | 0.15863 | 0.57287 | 0.57897 | 0.54133
| RAL 7004 | 0 | 0 | 0 | 45 | #9EA0A1 |  | 158 | 160 | 161 | 33.1044 | 34.9839 | 38.726 | 65.7361 | -0.51919 | -0.77811 | 0.34191 | 0.35153 | 0.3564 | 0.34829 | 0.34984 | 0.35567 | 0.70358 | 0.70462 | 0.70851
| RAL 7005 | 30 | 10 | 20 | 60 | #6B716F |  | 107 | 113 | 111 | 14.8378 | 16.0838 | 17.3614 | 47.0842 | -2.6907 | 0.31373 | 0.14703 | 0.16513 | 0.15896 | 0.15611 | 0.16084 | 0.15945 | 0.53845 | 0.54383 | 0.54226
| RAL 7006 | 0 | 10 | 30 | 60 | #756F61 |  | 117 | 111 | 97 | 15.1782 | 16.0139 | 13.6003 | 46.9927 | -0.25272 | 8.6328 | 0.17789 | 0.15896 | 0.11954 | 0.15969 | 0.16014 | 0.12491 | 0.54253 | 0.54304 | 0.49988
| RAL 7008 | 30 | 40 | 70 | 40 | #746643 |  | 116 | 102 | 67 | 12.9669 | 13.621 | 7.2559 | 43.6844 | 0.1364 | 21.8193 | 0.17465 | 0.13287 | 0.056128 | 0.13643 | 0.13621 | 0.066639 | 0.51479 | 0.51452 | 0.40542
| RAL 7009 | 20 | 50 | 40 | 80 | #5B6259 |  | 91 | 98 | 89 | 10.4852 | 11.6808 | 11.1532 | 40.7042 | -4.6142 | 4.1874 | 0.10462 | 0.12214 | 0.099899 | 0.11032 | 0.11681 | 0.10243 | 0.4796 | 0.48883 | 0.46789
| RAL 7010 | 20 | 5 | 30 | 80 | #575D57 |  | 87 | 93 | 87 | 9.5651 | 10.5431 | 10.5477 | 38.8 | -3.6364 | 2.6291 | 0.095307 | 0.10946 | 0.095307 | 0.10064 | 0.10543 | 0.096872 | 0.46514 | 0.47241 | 0.45927
| RAL 7011 | 40 | 10 | 20 | 80 | #555D61 |  | 85 | 93 | 97 | 9.8183 | 10.6231 | 12.8422 | 38.9382 | -2.1981 | -3.3611 | 0.090842 | 0.10946 | 0.11954 | 0.1033 | 0.10623 | 0.11795 | 0.46921 | 0.47361 | 0.49041
| RAL 7012 | 20 | 0 | 10 | 80 | #596163 |  | 89 | 97 | 99 | 10.6466 | 11.5741 | 13.4773 | 40.531 | -2.6436 | -2.2056 | 0.099899 | 0.11954 | 0.12477 | 0.11201 | 0.11574 | 0.12378 | 0.48205 | 0.48734 | 0.49836
| RAL 7013 | 10 | 10 | 40 | 80 | #555548 |  | 85 | 85 | 72 | 8.1645 | 8.8962 | 7.4177 | 35.7836 | -2.5908 | 7.5988 | 0.090842 | 0.090842 | 0.064803 | 0.0859 | 0.088962 | 0.068125 | 0.44123 | 0.44641 | 0.40842
| RAL 7015 | 40 | 10 | 10 | 80 | #51565C |  | 81 | 86 | 92 | 8.6529 | 9.1776 | 11.4406 | 36.324 | -0.60623 | -4.1617 | 0.082283 | 0.093059 | 0.10702 | 0.091038 | 0.091776 | 0.10507 | 0.44986 | 0.45107 | 0.47188
| RAL 7016 | 60 | 30 | 30 | 80 | #373F43 |  | 55 | 63 | 67 | 4.3662 | 4.7725 | 6.0012 | 26.0765 | -2.2936 | -3.567 | 0.038204 | 0.049707 | 0.056128 | 0.045937 | 0.047725 | 0.055116 | 0.35814 | 0.36273 | 0.38056
| RAL 7021 | 50 | 10 | 5 | 95 | #2E3234 |  | 46 | 50 | 52 | 2.8871 | 3.11 | 3.6969 | 20.4791 | -1.2294 | -1.8675 | 0.027321 | 0.031896 | 0.03434 | 0.030376 | 0.0311 | 0.033953 | 0.31202 | 0.31447 | 0.32381
| RAL 7022 | 30 | 20 | 40 | 80 | #4B4D46 |  | 75 | 77 | 70 | 6.661 | 7.2458 | 6.8419 | 32.3601 | -2.3045 | 3.8671 | 0.07036 | 0.074214 | 0.061246 | 0.070081 | 0.072458 | 0.062837 | 0.41229 | 0.4169 | 0.39756
| RAL 7023 | 40 | 20 | 40 | 40 | #818479 |  | 129 | 132 | 121 | 20.7557 | 22.5501 | 21.3478 | 54.6059 | -3.2411 | 5.5463 | 0.21953 | 0.23074 | 0.1912 | 0.21837 | 0.2255 | 0.19606 | 0.60219 | 0.60867 | 0.58094
| RAL 7024 | 80 | 60 | 50 | 40 | #474A50 |  | 71 | 74 | 80 | 6.4953 | 6.8163 | 8.5628 | 31.3851 | 0.17382 | -3.9885 | 0.06301 | 0.068478 | 0.08022 | 0.068338 | 0.068163 | 0.078642 | 0.40884 | 0.40849 | 0.42843
| RAL 7026 | 60 | 20 | 30 | 80 | #374447 |  | 55 | 68 | 71 | 4.78 | 5.4014 | 6.7519 | 27.849 | -4.4464 | -3.5605 | 0.038204 | 0.057805 | 0.06301 | 0.050291 | 0.054014 | 0.06201 | 0.36912 | 0.37801 | 0.39581
| RAL 7030 | 20 | 10 | 20 | 40 | #939388 |  | 147 | 147 | 136 | 26.9103 | 28.8481 | 27.4425 | 60.6473 | -2.0569 | 5.8173 | 0.29177 | 0.29177 | 0.2462 | 0.28313 | 0.28848 | 0.25204 | 0.65664 | 0.66075 | 0.63167
| RAL 7031 | 60 | 30 | 30 | 40 | #5D6970 |  | 93 | 105 | 112 | 12.4904 | 13.6002 | 17.296 | 43.654 | -2.925 | -5.4642 | 0.10946 | 0.14126 | 0.16203 | 0.13141 | 0.136 | 0.15885 | 0.50841 | 0.51426 | 0.54158
| RAL 7032 | 0 | 0 | 20 | 40 | #B9B9A8 |  | 185 | 185 | 168 | 44.4244 | 47.8394 | 43.9383 | 74.7235 | -3.0203 | 8.6255 | 0.48515 | 0.48515 | 0.39157 | 0.46739 | 0.47839 | 0.40354 | 0.77606 | 0.7821 | 0.73897
| RAL 7033 | 30 | 10 | 30 | 40 | #818979 |  | 129 | 137 | 121 | 21.4501 | 23.9389 | 21.5793 | 56.0266 | -6.0437 | 7.5774 | 0.21953 | 0.25016 | 0.1912 | 0.22568 | 0.23939 | 0.19819 | 0.60883 | 0.62092 | 0.58303
| RAL 7034 | 5 | 5 | 40 | 40 | #939176 |  | 147 | 145 | 118 | 25.428 | 27.7618 | 21.1579 | 59.673 | -3.9994 | 14.6282 | 0.29177 | 0.28315 | 0.18116 | 0.26753 | 0.27762 | 0.19432 | 0.64435 | 0.65235 | 0.57921
| RAL 7035 | 5 | 0 | 5 | 20 | #CBD0CC |  | 203 | 208 | 204 | 58.0836 | 62.1679 | 66.065 | 83.0026 | -2.4336 | 1.3772 | 0.5972 | 0.63076 | 0.60383 | 0.6111 | 0.62168 | 0.60675 | 0.8486 | 0.85347 | 0.84658
| RAL 7036 | 10 | 10 | 10 | 40 | #9A9697 |  | 154 | 150 | 151 | 29.8187 | 30.9171 | 33.6741 | 62.4376 | 1.6522 | -0.014312 | 0.32314 | 0.30499 | 0.30947 | 0.31373 | 0.30917 | 0.30927 | 0.67949 | 0.67619 | 0.67626
| RAL 7037 | 30 | 20 | 20 | 40 | #7C7F7E |  | 124 | 127 | 126 | 19.6674 | 20.9702 | 22.7497 | 52.9169 | -1.3178 | 0.14457 | 0.20156 | 0.21223 | 0.20864 | 0.20692 | 0.2097 | 0.20894 | 0.59148 | 0.59411 | 0.59339
| RAL 7038 | 30 | 10 | 20 | 20 | #B4B8B0 |  | 180 | 184 | 176 | 43.7994 | 47.1189 | 47.8607 | 74.2657 | -2.8757 | 3.5631 | 0.45641 | 0.47932 | 0.43415 | 0.46082 | 0.47119 | 0.43956 | 0.7724 | 0.77815 | 0.76034
| RAL 7039 | 50 | 40 | 50 | 40 | #6B695F |  | 107 | 105 | 95 | 13.1805 | 14.0552 | 12.8447 | 44.312 | -1.1629 | 5.8976 | 0.14703 | 0.14126 | 0.11444 | 0.13867 | 0.14055 | 0.11797 | 0.5176 | 0.51993 | 0.49044
| RAL 7040 | 20 | 5 | 10 | 40 | #9DA3A6 |  | 157 | 163 | 166 | 33.8848 | 36.1157 | 41.2615 | 66.6082 | -1.5352 | -2.302 | 0.33716 | 0.36625 | 0.38133 | 0.35651 | 0.36116 | 0.37895 | 0.70907 | 0.71214 | 0.72365
| RAL 7042 | 30 | 10 | 20 | 40 | #8F9695 |  | 143 | 150 | 149 | 27.6589 | 29.8223 | 32.7323 | 61.5006 | -2.7182 | -0.35691 | 0.27468 | 0.30499 | 0.30054 | 0.291 | 0.29822 | 0.30062 | 0.66267 | 0.66811 | 0.66989
| RAL 7043 | 30 | 10 | 20 | 80 | #4E5451 |  | 78 | 84 | 81 | 7.7974 | 8.5544 | 9.0248 | 35.1119 | -3.0526 | 0.92274 | 0.076185 | 0.088656 | 0.082283 | 0.082037 | 0.085544 | 0.082885 | 0.43451 | 0.44062 | 0.43601
| RAL 7044 | 0 | 0 | 15 | 30 | #BDBDB2 |  | 189 | 189 | 178 | 47.2197 | 50.4284 | 49.3644 | 76.3314 | -1.9774 | 5.5485 | 0.50888 | 0.50888 | 0.4452 | 0.4968 | 0.50428 | 0.45337 | 0.79201 | 0.79596 | 0.76822
| RAL 7045 | 20 | 10 | 10 | 40 | #91969A |  | 145 | 150 | 154 | 28.4161 | 30.1655 | 34.8967 | 61.7968 | -0.99825 | -2.7365 | 0.28315 | 0.30499 | 0.32314 | 0.29897 | 0.30166 | 0.3205 | 0.66867 | 0.67066 | 0.68434
| RAL 7046 | 30 | 10 | 10 | 40 | #82898E |  | 130 | 137 | 142 | 23.0341 | 24.5901 | 29.1235 | 56.6739 | -1.5179 | -3.5621 | 0.22323 | 0.25016 | 0.2705 | 0.24234 | 0.2459 | 0.26748 | 0.62346 | 0.6265 | 0.64431
| RAL 7047 | 0 | 0 | 5 | 20 | #CFD0CF |  | 207 | 208 | 207 | 59.5505 | 62.8821 | 68.0303 | 83.3803 | -0.5193 | 0.36587 | 0.62396 | 0.63076 | 0.62396 | 0.62654 | 0.62882 | 0.6248 | 0.85569 | 0.85673 | 0.8549
| RAL 7048 | 32 | 32 | 39 | 27 | #888175 |  | 136 | 129 | 117 | 21.2145 | 22.2191 | 20.0002 | 54.2587 | 0.45766 | 7.4459 | 0.2462 | 0.21953 | 0.17789 | 0.2232 | 0.22219 | 0.18369 | 0.60659 | 0.60568 | 0.56845
| RAL 8000 | 50 | 50 | 80 | 10 | #887142 |  | 136 | 113 | 66 | 17.0418 | 17.4378 | 7.6219 | 48.807 | 2.6032 | 29.3103 | 0.2462 | 0.16513 | 0.05448 | 0.1793 | 0.17438 | 0.070001 | 0.56389 | 0.55868 | 0.41213
| RAL 8001 | 40 | 60 | 90 | 10 | #9C6B30 |  | 156 | 107 | 48 | 19.5015 | 17.7967 | 5.2036 | 49.2486 | 13.6595 | 39.9187 | 0.33245 | 0.14703 | 0.029557 | 0.20518 | 0.17797 | 0.047791 | 0.58981 | 0.56249 | 0.36289
| RAL 8002 | 60 | 80 | 80 | 10 | #7B5141 |  | 123 | 81 | 65 | 12.0649 | 10.4775 | 6.3875 | 38.6861 | 15.5686 | 16.5746 | 0.19807 | 0.082283 | 0.052861 | 0.12694 | 0.10477 | 0.058664 | 0.50257 | 0.47143 | 0.38856
| RAL 8003 | 50 | 70 | 80 | 10 | #80542F |  | 128 | 84 | 47 | 12.5855 | 11.1351 | 4.1753 | 39.8071 | 14.3001 | 28.7758 | 0.21586 | 0.088656 | 0.028426 | 0.13241 | 0.11135 | 0.038346 | 0.5097 | 0.4811 | 0.33722
| RAL 8004 | 40 | 80 | 80 | 10 | #8F4E35 |  | 143 | 78 | 53 | 14.6947 | 11.5455 | 4.8222 | 40.4844 | 24.8884 | 26.6264 | 0.27468 | 0.076185 | 0.035601 | 0.1546 | 0.11545 | 0.044288 | 0.53671 | 0.48693 | 0.3538
| RAL 8007 | 60 | 70 | 80 | 20 | #6F4A2F |  | 111 | 74 | 47 | 9.5174 | 8.4823 | 3.8249 | 34.9678 | 12.4941 | 22.3739 | 0.15896 | 0.068478 | 0.028426 | 0.10013 | 0.084823 | 0.035129 | 0.46437 | 0.43938 | 0.32751
| RAL 8008 | 50 | 60 | 70 | 20 | #6F4F28 |  | 111 | 79 | 40 | 9.7345 | 9.1247 | 3.2557 | 36.2232 | 8.835 | 27.9642 | 0.15896 | 0.078187 | 0.021219 | 0.10242 | 0.091247 | 0.0299 | 0.46787 | 0.4502 | 0.31038
| RAL 8011 | 10 | 60 | 100 | 80 | #5A3A29 |  | 90 | 58 | 41 | 6.1297 | 5.3599 | 2.8093 | 27.7364 | 11.9921 | 16.309 | 0.10224 | 0.042311 | 0.022174 | 0.064492 | 0.053599 | 0.025801 | 0.40102 | 0.37704 | 0.29549
| RAL 8012 | 5 | 100 | 100 | 80 | #673831 |  | 103 | 56 | 49 | 7.5621 | 5.9337 | 3.6525 | 29.2445 | 20.0297 | 13.5058 | 0.13563 | 0.039546 | 0.030713 | 0.079561 | 0.059337 | 0.033545 | 0.4301 | 0.39004 | 0.32251
| RAL 8014 | 30 | 60 | 100 | 80 | #49392D |  | 73 | 57 | 45 | 4.6844 | 4.5322 | 3.1105 | 25.3581 | 5.0523 | 10.1676 | 0.066626 | 0.040915 | 0.026241 | 0.049285 | 0.045322 | 0.028568 | 0.36664 | 0.35654 | 0.3057
| RAL 8015 | 0 | 90 | 100 | 80 | #633A34 |  | 99 | 58 | 52 | 7.2785 | 5.9267 | 4.0092 | 29.2268 | 17.3835 | 11.4405 | 0.12477 | 0.042311 | 0.03434 | 0.076578 | 0.059267 | 0.036821 | 0.42465 | 0.38989 | 0.33268
| RAL 8016 | 40 | 80 | 80 | 80 | #4C2F26 |  | 76 | 47 | 38 | 4.3469 | 3.7095 | 2.3206 | 22.6867 | 12.053 | 11.25 | 0.072272 | 0.028426 | 0.019382 | 0.045734 | 0.037095 | 0.021313 | 0.35761 | 0.33351 | 0.27726
| RAL 8017 | 60 | 80 | 80 | 80 | #44322D |  | 68 | 50 | 45 | 3.9982 | 3.6996 | 2.986 | 22.6524 | 7.2857 | 6.3297 | 0.057805 | 0.031896 | 0.026241 | 0.042065 | 0.036996 | 0.027424 | 0.34778 | 0.33321 | 0.30156
| RAL 8019 | 90 | 90 | 80 | 80 | #3F3A3A |  | 63 | 58 | 58 | 4.3267 | 4.3884 | 4.622 | 24.9159 | 2.1673 | 0.77721 | 0.049707 | 0.042311 | 0.042311 | 0.045521 | 0.043884 | 0.042449 | 0.35706 | 0.35272 | 0.34884
| RAL 8022 | 100 | 100 | 80 | 95 | #211F20 |  | 33 | 31 | 32 | 1.3779 | 1.4076 | 1.5656 | 12.0081 | 1.1921 | -0.34353 | 0.015209 | 0.013702 | 0.014444 | 0.014497 | 0.014076 | 0.014378 | 0.24383 | 0.24145 | 0.24317
| RAL 8023 | 20 | 70 | 100 | 20 | #A65E2F |  | 166 | 94 | 47 | 20.2417 | 16.3176 | 4.7721 | 47.3885 | 25.362 | 38.7758 | 0.38133 | 0.11193 | 0.028426 | 0.21296 | 0.16318 | 0.043828 | 0.59718 | 0.54645 | 0.35257
| RAL 8024 | 30 | 60 | 70 | 40 | #79553C |  | 121 | 85 | 60 | 11.9493 | 10.8882 | 5.7468 | 39.3915 | 11.7223 | 20.4812 | 0.1912 | 0.090842 | 0.045186 | 0.12572 | 0.10888 | 0.05278 | 0.50096 | 0.47751 | 0.37511
| RAL 8025 | 40 | 50 | 60 | 40 | #755C49 |  | 117 | 92 | 73 | 12.3659 | 11.9172 | 7.9518 | 41.0843 | 7.3035 | 14.8226 | 0.17789 | 0.10702 | 0.066626 | 0.1301 | 0.11917 | 0.073031 | 0.50671 | 0.49211 | 0.41799
| RAL 8028 | 20 | 50 | 70 | 80 | #4E3B2B |  | 78 | 59 | 43 | 5.1419 | 4.922 | 2.9645 | 26.5115 | 5.8636 | 13.1281 | 0.076185 | 0.043735 | 0.024158 | 0.054098 | 0.04922 | 0.027227 | 0.37821 | 0.36648 | 0.30084
| RAL 8029 | 23 | 80 | 93 | 43 | #773C27 |  | 119 | 60 | 39 | 9.5898 | 7.3001 | 2.8231 | 32.4806 | 23.8019 | 24.3924 | 0.18447 | 0.045186 | 0.020289 | 0.1009 | 0.073001 | 0.025928 | 0.46554 | 0.41794 | 0.29597
| RAL 9001 | 0 | 0 | 10 | 5 | #EFEBDC |  | 239 | 235 | 220 | 78.2232 | 82.9347 | 79.5953 | 92.9858 | -1.2024 | 7.7408 | 0.86316 | 0.83077 | 0.71569 | 0.82299 | 0.82935 | 0.73102 | 0.93713 | 0.93953 | 0.90083
| RAL 9002 | 5 | 0 | 10 | 10 | #DDDED4 |  | 221 | 222 | 212 | 67.8237 | 72.3682 | 72.6811 | 88.1455 | -2.0983 | 4.771 | 0.72306 | 0.73046 | 0.65837 | 0.71358 | 0.72368 | 0.66752 | 0.89361 | 0.89781 | 0.87395
| RAL 9003 | 0 | 0 | 0 | 0 | #F4F8F4 |  | 244 | 248 | 244 | 87.2048 | 92.8996 | 98.9232 | 97.1868 | -2.0223 | 1.4439 | 0.90466 | 0.93869 | 0.90466 | 0.91749 | 0.929 | 0.90853 | 0.9717 | 0.97575 | 0.96853
| RAL 9004 | 100 | 90 | 100 | 80 | #2E3032 |  | 46 | 48 | 50 | 2.7594 | 2.925 | 3.4368 | 19.7411 | -0.3846 | -1.5836 | 0.027321 | 0.029557 | 0.031896 | 0.029032 | 0.02925 | 0.031564 | 0.30734 | 0.30811 | 0.31603
| RAL 9005 | 100 | 100 | 100 | 95 | #0A0A0D |  | 10 | 10 | 13 | 0.30636 | 0.31067 | 0.42459 | 2.8063 | 0.45383 | -1.2347 | 0.0030353 | 0.0030353 | 0.0040247 | 0.0032233 | 0.0031067 | 0.0038995 | 0.16303 | 0.16212 | 0.1683
| RAL 9006 | 0 | 0 | 0 | 40 | #A5A8A6 |  | 165 | 168 | 166 | 36.4026 | 38.7578 | 41.6388 | 68.5754 | -1.4422 | 0.65004 | 0.37626 | 0.39157 | 0.38133 | 0.383 | 0.38758 | 0.38242 | 0.72621 | 0.7291 | 0.72585
| RAL 9007 | 0 | 0 | 0 | 60 | #8F8F8C |  | 143 | 143 | 140 | 25.8838 | 27.378 | 28.7312 | 59.3226 | -0.57578 | 1.5859 | 0.27468 | 0.27468 | 0.26225 | 0.27233 | 0.27378 | 0.26387 | 0.64818 | 0.64933 | 0.6414
| RAL 9010 | 0 | 0 | 5 | 0 | #F7F9EF |  | 247 | 249 | 239 | 87.8134 | 93.7575 | 95.1301 | 97.5342 | -2.3918 | 4.5509 | 0.93011 | 0.94731 | 0.86316 | 0.92389 | 0.93758 | 0.87369 | 0.97396 | 0.97874 | 0.95599
| RAL 9011 | 100 | 100 | 100 | 80 | #292C2F |  | 41 | 44 | 47 | 2.3282 | 2.478 | 3.0449 | 17.8189 | -0.56036 | -2.3981 | 0.022174 | 0.025187 | 0.028426 | 0.024495 | 0.02478 | 0.027965 | 0.29042 | 0.29154 | 0.30353
| RAL 9016 | 3 | 0 | 0 | 0 | #F7FBF5 |  | 247 | 251 | 245 | 89.3364 | 95.3611 | 100.0842 | 98.1778 | -2.3669 | 2.3976 | 0.93011 | 0.96469 | 0.9131 | 0.93992 | 0.95361 | 0.91919 | 0.97956 | 0.98429 | 0.9723
| RAL 9017 | 100 | 90 | 100 | 95 | #2A2D2F |  | 42 | 45 | 47 | 2.4063 | 2.5742 | 3.0594 | 18.2511 | -0.81759 | -1.7488 | 0.023153 | 0.026241 | 0.028426 | 0.025317 | 0.025742 | 0.028098 | 0.29363 | 0.29527 | 0.30401
| RAL 9018 | 10 | 0 | 10 | 20 | #CFD3CD |  | 207 | 211 | 205 | 60.0458 | 64.2617 | 66.9966 | 84.1018 | -2.4463 | 2.4803 | 0.62396 | 0.65141 | 0.6105 | 0.63175 | 0.64262 | 0.61531 | 0.85805 | 0.86295 | 0.85055
| RAL 9022 | 21 | 14 | 14 | 31 | #9C9C9C |  | 156 | 156 | 156 | 31.5995 | 33.2452 | 36.204 | 64.3589 | 0.0036442 | -0.0072103 | 0.33245 | 0.33245 | 0.33245 | 0.33246 | 0.33245 | 0.3325 | 0.69276 | 0.69275 | 0.69279
| RAL 9023 | 8 | 6 | 6 | 57 | #7E8182 |  | 126 | 129 | 130 | 20.4837 | 21.7478 | 24.2372 | 53.7584 | -0.90929 | -0.93663 | 0.20864 | 0.21953 | 0.22323 | 0.21551 | 0.21748 | 0.2226 | 0.59955 | 0.60137 | 0.60605
[8 empty] | Illuminant and observer: |  |  |  | 2° |  |  | 10°
[11 empty] | X | Y | Z | X | Y | Z
[9 empty] | A |  | 109.85 | 100 | 35.585 | 111.144 | 100 | 35.2
[9 empty] | C |  | 98.074 | 100 | 118.232 | 97.285 | 100 | 116.145
[9 empty] | D50 |  | 96.422 | 100 | 85.521 | 96.72 | 100 | 81.427
[9 empty] | D55 |  | 95.682 | 100 | 92.149 | 95.799 | 100 | 90.926
[9 empty] | D65 Daylight |  | 95.047 | 100 | 108.883 | 94.811 | 100 | 107.304
[9 empty] | D75 |  | 94.972 | 100 | 122.638 | 94.416 | 100 | 120.641
[9 empty] | F2 Fluorescent |  | 99.187 | 100 | 67.395 | 103.28 | 100 | 69.026
[9 empty] | F7 |  | 95.044 | 100 | 108.755 | 95.792 | 100 | 107.687
[9 empty] | F11 |  | 100.966 | 100 | 64.37 | 103.866 | 100 | 65.627
[7 empty] | © Boronkay 2007 | [7 empty] | Source: Logicol S.r.l., 2007